## Unarranged
| Measured Discharge | [6 empty] | Calculated Discharge
| V(max) | V(avg)1/7 | v,avg,1/3 | C/S area | Wet Perimeter | Q(measured),1/7 | Q,m,1/3 | R | Sf | g*R*Sf | u* | D50 | Ks | K. viscosity | u*Ks/v | flow type | Re=v(avg)*4R/v | 1/f | f | (f/8g)^0.5 | R^(1/6) | n | v(avg) | Q(cal) | Q(measured),1/7
DIGULI 1 |  | 0.343 |  | 1.9639 | 15.2527 | 0.67361 |  | 0.12876 | 0.001 | 0.0012631 | 0.03554 | 2 | 0.0122 | 1.002e-06 | 432.7227 | TURBULENT | 176300.1015 | 17.6835 | 0.05655 | 0.026843 | 0.7106 | 0.019075 | 0.42271 | 0.83015 | 0.67361
DIGULI 2 |  | 0.514 |  | 20.9131 | 97.642 | 10.7493 |  | 0.21418 | 0.002 | 0.0042022 | 0.064825 | 3 | 0.0183 | 1.002e-06 | 1183.9228 | TURBULENT | 439477.236 | 18.4472 | 0.054209 | 0.026282 | 0.77351 | 0.020329 | 0.7875 | 16.469 | 10.7493
BENIAGRAM 1 |  | 0.145 |  | 3.2824 | 21.9398 | 0.47595 |  | 0.14961 | 0.0001 | 0.00014677 | 0.012115 | 2 | 0.0122 | 1.002e-06 | 147.5053 | TURBULENT | 86600.8867 | 18.7971 | 0.0532 | 0.026036 | 0.72861 | 0.01897 | 0.14856 | 0.48764 | 0.47595
BENIAGRAM 2 |  | 0.137 |  | 27.2359 | 97.5957 | 3.7313 |  | 0.27907 | 0.0001 | 0.00027377 | 0.016546 | 4 | 0.0244 | 1.002e-06 | 402.9136 | TURBULENT | 152624.1893 | 18.2757 | 0.054718 | 0.026405 | 0.80839 | 0.021345 | 0.20007 | 5.4489 | 3.7313
BENIAGRAM 3 |  | 0.111 |  | 24.9397 | 80.6631 | 2.7683 |  | 0.30918 | 0.0001 | 0.00030331 | 0.017416 | 3.5 | 0.02135 | 1.002e-06 | 371.0844 | TURBULENT | 137003.4245 | 20.0704 | 0.049825 | 0.025197 | 0.82231 | 0.020719 | 0.22068 | 5.5037 | 2.7683
BANSKULI |  | 0.225 |  | 2.1245 | 28.3322 | 0.47801 |  | 0.074985 | 0.003 | 0.0022068 | 0.046977 | 3 | 0.0183 | 1.002e-06 | 857.9565 | TURBULENT | 67351.6567 | 11.4474 | 0.087356 | 0.033363 | 0.64938 | 0.021665 | 0.44955 | 0.95507 | 0.47801
SAINTHIA |  | 0.105 |  | 44.0201 | 98.5961 | 4.6221 |  | 0.44647 | 0.0002 | 0.00087597 | 0.029597 | 0.5 | 0.00305 | 1.002e-06 | 90.0901 | TURBULENT | 187142.4734 | 42.1116 | 0.023746 | 0.017395 | 0.87424 | 0.015207 | 0.54324 | 23.9134 | 4.6221
PANJONA 1 |  | 0.483 |  | 24.9775 | 99.7774 | 12.0641 |  | 0.25033 | 0.001 | 0.0024558 | 0.049556 | 0.4 | 0.00244 | 1.002e-06 | 120.6744 | TURBULENT | 482677.2312 | 38.2 | 0.026178 | 0.018264 | 0.79388 | 0.014499 | 0.8663 | 21.6381 | 12.0641
PANJONA 2 |  | 0.576 |  | 1.399 | 6.1968 | 0.80582 |  | 0.22576 | 0.002 | 0.0044294 | 0.066554 | 0.3 | 0.00183 | 1.002e-06 | 121.5509 | TURBULENT | 519117.3602 | 40.2053 | 0.024872 | 0.017802 | 0.78032 | 0.013892 | 1.1936 | 1.6699 | 0.80582
PANJONA 3 |  | 0.61 |  | 22.0652 | 58.0757 | 13.4597 |  | 0.37994 | 0.002 | 0.0074544 | 0.086339 | 0.35 | 0.002135 | 1.002e-06 | 183.9654 | TURBULENT | 925198.5048 | 44.3422 | 0.022552 | 0.016952 | 0.85104 | 0.014427 | 1.6261 | 35.8812 | 13.4597
SUNDARPUR |  | 0.604 |  | 106.461 | 54.5288 | 64.3024 |  | 1.9524 | 0.0005 | 0.0095764 | 0.097859 | 0.42 | 0.002562 | 1.002e-06 | 250.2148 | TURBULENT | 4707533.6826 | 62.7634 | 0.015933 | 0.014248 | 1.118 | 0.015929 | 2.1928 | 233.448 | 64.3024
AJAYPUR 1 |  | 0.144 |  | 12.4188 | 48.1221 | 1.7883 |  | 0.25807 | 0.002 | 0.0050633 | 0.071157 | 0.55 | 0.003355 | 1.002e-06 | 238.2553 | TURBULENT | 148351.3225 | 35.1702 | 0.028433 | 0.019034 | 0.79791 | 0.015188 | 1.1936 | 14.8229 | 1.7883
AJAYPUR 2 |  | 0.144 |  | 11.4764 | 49.5554 | 1.6526 |  | 0.23159 | 0.001 | 0.0022719 | 0.047664 | 0.42 | 0.002562 | 1.002e-06 | 121.8716 | TURBULENT | 133127.617 | 36.8526 | 0.027135 | 0.018595 | 0.78364 | 0.014572 | 0.81841 | 9.3923 | 1.6526
DUDHANI 1 |  | 0.222 |  | 42.0274 | 136.2876 | 9.3301 |  | 0.30837 | 0.002 | 0.0060503 | 0.077784 | 2.5 | 0.01525 | 1.002e-06 | 1183.831 | TURBULENT | 273288.5532 | 22.7527 | 0.043951 | 0.023665 | 0.82195 | 0.019451 | 1.0494 | 44.1043 | 9.3301
DUDHANI 2 |  | 0.371 |  | 32.009 | 97.9001 | 11.8753 |  | 0.32696 | 0.002 | 0.0064149 | 0.080093 | 2.3 | 0.01403 | 1.002e-06 | 1121.46 | TURBULENT | 484233.5161 | 23.9436 | 0.041765 | 0.023069 | 0.83001 | 0.019147 | 1.1085 | 35.4818 | 11.8753
MAHARO 1 |  | 0.38 |  | 1.8368 | 16.7045 | 0.698 |  | 0.10996 | 0.004 | 0.0043149 | 0.065688 | 5.5 | 0.03355 | 1.002e-06 | 2199.4275 | TURBULENT | 166807.8834 | 10.1726 | 0.098303 | 0.035392 | 0.69216 | 0.024497 | 0.59258 | 1.0885 | 0.698
MAHARO 2 |  | 0.38 |  | 10.83 | 114.0007 | 4.1154 |  | 0.094999 | 0.004 | 0.0037278 | 0.061056 | 5 | 0.0305 | 1.002e-06 | 1858.4769 | TURBULENT | 144110.9449 | 9.8923 | 0.10109 | 0.03589 | 0.67549 | 0.024243 | 0.54315 | 5.8823 | 4.1154
ASANJOR |  | 0.146 |  | 9.9352 | 104.5819 | 1.4505 |  | 0.094999 | 0.003 | 0.0027958 | 0.052876 | 6 | 0.0366 | 1.002e-06 | 1931.385 | TURBULENT | 55368.8959 | 8.9212 | 0.11209 | 0.037793 | 0.67549 | 0.025529 | 0.4467 | 4.438 | 1.4505
AMARPUR 1
AMARPUR 2
WP
[5 empty] | 15.2527 | 91.5161 | [5 empty] | 0.5
[5 empty] | 97.642 | 585.852 | [5 empty] | 0.5
[5 empty] | 21.9398 | 131.6388 | [5 empty] | 0.6
[5 empty] | 97.5957 | 585.5743 | [5 empty] | 0.6
[5 empty] | 80.6631 | 483.9788 | [5 empty] | 0.6
[5 empty] | 28.3322 | 169.9931 | [5 empty] | 0.4
[5 empty] | 98.5961 | 591.5769 | [5 empty] | 0.1
[5 empty] | 99.7774 | 598.6642 | [5 empty] | 0.06
[5 empty] | 6.1968 | 37.1808 | [5 empty] | 0.06
[5 empty] | 58.0757 | 348.454 | [5 empty] | 0.06
[5 empty] | 54.5288 | 327.1731 | [5 empty] | 0.07
[5 empty] | 48.1221 | 288.7326 | [5 empty] | 0.09
[5 empty] | 49.5554 | 297.3321 | [5 empty] | 0.09
[5 empty] | 136.2876 | 817.7254 | [5 empty] | 0.5
[5 empty] | 97.9001 | 587.4005 | [5 empty] | 0.5
[5 empty] | 16.7045 | 100.2269 | [5 empty] | 1.5
[5 empty] | 114.0007 | 684.0039 | [5 empty] | 1.5
[5 empty] | 104.5819 | 627.4917 | [5 empty] | 2
Diguli | 0.68 | 0.58956 | 0.48702 | 10.774 | 113.123 | 6.3519 | 5.2471 | 0.095241 | 0.001 | 0.00093432 | 0.030567 |  | 0.0015 | 1.002e-06 | 45.7584 | Transition | 224153.9195 |  | 0.077 | 0.031323 | 0.67578 | 0.021168 | 0.30913 | 3.3306
Beniagram | 0.17 | 0.14739 | 0.12175 | 2.5191 | 21.231 | 0.37129 | 0.30671 | 0.11865 | 0.002 | 0.002328 | 0.048249 |  | 0.0015 | 1.002e-06 | 72.2293 | Rough | 69813.7067 |  | 0.003267 | 0.006452 | 0.70099 | 0.0045228 | 2.3707 | 5.9721
Banskuli | 0.35612 | 0.30875 | 0.25505 | 12.306 | 49.7309 | 3.7995 | 3.1387 | 0.24745 | 0.001 | 0.0024275 | 0.04927 |  | 0.0015 | 1.002e-06 | 73.757 | rough | 304995.9893 |  | 0.00284 | 0.0060156 | 0.79235 | 0.0047664 | 2.6028 | 32.0303

## Mannings
|  | Measured Discharge | [6 empty] | Calculated Discharge
|  | V(max) | V(avg)1/7 | v,avg,1/3 | C/S area | Wet Perimeter | Q(measured),1/7 | Q,m,1/3 | R | Sf | g*R*Sf | u* | D50 | Ks | K. viscosity | u*Ks/v | flow type | Re=v(avg)*4R/v | 1/f | f | (f/8g)^0.5 | R^(1/6) | n | v(avg) | Q(cal) | Q(measured)
| ASANJOR |  | 0.223 |  | 3.9313 | 41.3844 | 0.87669 |  | 0.094996 | 0.002 | 0.0018638 | 0.043172 | 3 | 0.0183 | 1.002e-06 | 788.4698 | TURBULENT | 84567.1105 | 12.88 | 0.07764 | 0.031453 | 0.67549 | 0.021246 | 0.43823 | 1.7228 | 0.87669
| MAHARO 1 |  | 0.38 |  | 1.8368 | 16.7045 | 0.698 |  | 0.10996 | 0.003 | 0.0032362 | 0.056887 | 2.2 | 0.01342 | 1.002e-06 | 761.904 | TURBULENT | 166807.8834 | 15.8829 | 0.062961 | 0.028324 | 0.69216 | 0.019605 | 0.64125 | 1.1779 | 0.698
not exist | MAHARO 2 |  | 0.38 |  | 10.83 | 114.0007 | 4.1154 |  | 0.094999 | 0.003 | 0.0027958 | 0.052876 | 2.1 | 0.01281 | 1.002e-06 | 675.985 | TURBULENT | 144110.9449 | 15.1999 | 0.06579 | 0.028953 | 0.67549 | 0.019558 | 0.58307 | 6.3147 | 4.1154
not exist | DUDHANI 1 |  | 0.222 |  | 9.8053 | 47.2172 | 2.1768 |  | 0.20766 | 0.0002 | 0.00040744 | 0.020185 | 1.8 | 0.01098 | 1.002e-06 | 221.1895 | TURBULENT | 184037.3653 | 22.2018 | 0.045041 | 0.023957 | 0.76953 | 0.018435 | 0.26901 | 2.6377 | 2.1768
| DUDHANI 2 |  | 0.371 |  | 18.3889 | 69.0496 | 6.8223 |  | 0.26632 | 0.0003 | 0.00078377 | 0.027996 | 1.7 | 0.01037 | 1.002e-06 | 289.7371 | TURBULENT | 394422.7181 | 24.7765 | 0.040361 | 0.022678 | 0.80211 | 0.01819 | 0.39415 | 7.2479 | 6.8223
| Poljori |  | 0.114 |  | 10.6642 | 37.3332 | 1.2157 |  | 0.28565 | 0.0003 | 0.00084066 | 0.028994 | 1.8 | 0.01098 | 1.002e-06 | 317.7211 | TURBULENT | 129995.8892 | 24.8884 | 0.040179 | 0.022627 | 0.81153 | 0.018362 | 0.40912 | 4.363 | 1.2157
| BANSKULI |  | 0.225 |  | 2.1245 | 28.3322 | 0.47801 |  | 0.074985 | 0.002 | 0.0014712 | 0.038356 | 2.1 | 0.01281 | 1.002e-06 | 490.363 | TURBULENT | 67351.6567 | 13.6398 | 0.073315 | 0.030564 | 0.64938 | 0.019848 | 0.40067 | 0.85121 | 0.47801
| BENIAGRAM 1 |  | 0.289 |  | 3.2824 | 21.9398 | 0.94862 |  | 0.14961 | 0.0006 | 0.00088061 | 0.029675 | 1.1 | 0.00671 | 1.002e-06 | 198.722 | TURBULENT | 172604.526 | 23.5695 | 0.042428 | 0.023251 | 0.72861 | 0.016941 | 0.40748 | 1.3375 | 0.94862
| BENIAGRAM 2 |  | 0.205 |  | 27.2359 | 97.5957 | 5.5834 |  | 0.27907 | 0.0001 | 0.00027377 | 0.016546 | 0.7 | 0.00427 | 1.002e-06 | 70.5099 | TURBULENT | 228379.2614 | 33.5117 | 0.02984 | 0.019499 | 0.80839 | 0.015763 | 0.27091 | 7.3786 | 5.5834
| BENIAGRAM 3 |  | 0.223 |  | 24.9397 | 63.3519 | 5.5616 |  | 0.39367 | 0.0001 | 0.00038619 | 0.019652 | 0.8 | 0.00488 | 1.002e-06 | 95.7089 | TURBULENT | 350451.9425 | 35.6622 | 0.028041 | 0.018902 | 0.85609 | 0.016182 | 0.33193 | 8.2783 | 5.5616
| DIGULI 1 |  | 0.343 |  | 1.9639 | 15.2527 | 0.67361 |  | 0.12876 | 0.0006 | 0.00075786 | 0.027529 | 1.1 | 0.00671 | 1.002e-06 | 184.3521 | TURBULENT | 176300.1015 | 22.3204 | 0.044802 | 0.023893 | 0.7106 | 0.016978 | 0.36787 | 0.72244 | 0.67361
| DIGULI 2 |  | 0.514 |  | 20.9131 | 97.642 | 10.7493 |  | 0.21418 | 0.0008 | 0.0016809 | 0.040999 | 0.95 | 0.005795 | 1.002e-06 | 237.1132 | TURBULENT | 439477.236 | 28.0245 | 0.035683 | 0.021323 | 0.77351 | 0.016494 | 0.61388 | 12.8381 | 10.7493
| AJAYPUR 1 |  | 0.187 |  | 12.4188 | 48.1221 | 2.3223 |  | 0.25807 | 0.0001 | 0.00025317 | 0.015911 | 0.55 | 0.003355 | 1.002e-06 | 53.2755 | TURBULENT | 192650.6757 | 35.1702 | 0.028433 | 0.019034 | 0.79791 | 0.015188 | 0.26689 | 3.3145 | 2.3223
| AJAYPUR 2 |  | 0.196 |  | 11.4764 | 49.5554 | 2.2494 |  | 0.23159 | 0.0001 | 0.00022719 | 0.015073 | 0.42 | 0.002562 | 1.002e-06 | 38.5392 | TURBULENT | 181201.4787 | 36.8526 | 0.027135 | 0.018595 | 0.78364 | 0.014572 | 0.2588 | 2.9701 | 2.2494
| SAINTHIA |  | 0.263 |  | 44.0201 | 98.5961 | 11.5773 |  | 0.44647 | 0.0001 | 0.00043799 | 0.020928 | 0.5 | 0.00305 | 1.002e-06 | 63.7033 | TURBULENT | 468747.338 | 42.1116 | 0.023746 | 0.017395 | 0.87424 | 0.015207 | 0.38413 | 16.9093 | 11.5773
164.0498 | PANJONA 1 |  | 0.483 |  | 24.9775 | 99.7774 | 12.0641 |  | 0.25033 | 0.0003 | 0.00073673 | 0.027143 | 0.25 | 0.001525 | 1.002e-06 | 41.3101 | TURBULENT | 482677.2312 | 43.413 | 0.023035 | 0.017132 | 0.79388 | 0.013601 | 0.50584 | 12.6345 | 12.0641
| PANJONA 2 |  | 0.576 |  | 1.399 | 6.1968 | 0.80582 |  | 0.22576 | 0.0003 | 0.00066442 | 0.025776 | 0.52 | 0.003172 | 1.002e-06 | 81.5992 | TURBULENT | 519117.3602 | 34.3747 | 0.029091 | 0.019253 | 0.78032 | 0.015024 | 0.42745 | 0.598 | 0.80582
| PANJONA 3 |  | 0.61 |  | 22.0652 | 58.0757 | 13.4597 |  | 0.37994 | 0.0003 | 0.0011182 | 0.033439 | 0.35 | 0.002135 | 1.002e-06 | 71.2495 | TURBULENT | 925198.5048 | 44.3422 | 0.022552 | 0.016952 | 0.85104 | 0.014427 | 0.6298 | 13.8967 | 13.4597
| SUNDARPUR |  | 0.604 |  | 106.461 | 54.5288 | 64.3024 |  | 1.9524 | 0.0001 | 0.0019153 | 0.043764 | 0.54 | 0.003294 | 1.002e-06 | 143.8707 | TURBULENT | 4707533.6826 | 59.3523 | 0.016849 | 0.014652 | 1.118 | 0.016381 | 0.95363 | 101.5245 | 64.3024

## Rational
|  |  | n | L | S(Degree) | S( Fraction) |  | i | C | A
| DIGULI 1 |  | 0.21983 | 41994 | 2.39 | 0.041716 | 4340.63 | 2.06 | 0.27 | 2886 | 445.887
DIGULI 2
BENIAGRAM 1
BENIAGRAM 2
BENIAGRAM 3
BANSKULI
SAINTHIA
PANJONA 1
PANJONA 2
PANJONA 3
SUNDARPUR
AJAYPUR 1
AJAYPUR 2
DUDHANI 1
DUDHANI 2
MAHARO 1
MAHARO 2
ASANJOR
AMARPUR 1
AMARPUR 2
Diguli
LULC Type | pixel | Fraction | n | C | Total n | Total C | [5 empty] | Beniagram | Banskuli | Sainthia | Panjona | Sundarpur | Ajaypur | Dudhani | Maharo | Asanjor | Amarpur | Total
Water Body | 530568 | 0.018385 | 0 | 1 | 0 | 0.018385 | [15 empty] | 102.99
Forest | 4191497 | 0.14524 | 0.4 | 0.1 | 0.058095 | 0.014524 | [15 empty] | 480.45
Wet Fallow | 1277 | 4.4249e-05 | 0.006 | 0.2 | 2.6549e-07 | 8.8498e-06 | [15 empty] | 2.75
Agricultural land | 18288215 | 0.6337 | 0.17 | 0.3 | 0.10773 | 0.19011 | [15 empty] | 4289.86
Build up area | 1427963 | 0.04948 | 0.011 | 0.6 | 0.00054428 | 0.029688 | [15 empty] | 448.34
Bare land | 12222 | 0.0004235 | 0.02 | 0.25 | 8.47e-06 | 0.00010588 | [15 empty] | 2.22
Pasture Land | 4407674 | 0.15273 | 0.35 | 0.11 | 0.053455 | 0.0168 | [15 empty] | 495.81
| 28859416 |  |  |  | 0.21983 | 0.26962
Beniagram

## KWP
[18 empty] | December Cm/h =(total monthly rainfall/31)/240 | [7 empty] | Previous
| Slope | n | Width(B) | Alpha | Intensity(i) | Catchment Area | V | CS area | A | Q | Q measured |  |  | Slope | n | Width(B) | Alpha | Avg Intensity | Revised CA | Flow velocity V | CS area | A | Q |  | remarks | Max Intensity(i) | Catchment Area
DIGULI 1 | 0.001 | 0.019075 | 112.85 | 0.069881 | 0.016 | 184 | 0.2075 | 1.9639 | 22.8769 | 4.7469 | 0.67361 |  | DIGULI 1 | 0.002 | 0.019075 | 112.85 | 0.098827 | 0.00124 | 2886 | 0.27621 | 1.9639 | 22.8769 | 6.3188 |  |  | 0.016 | 1063
DIGULI 2 | 0.002 | 0.020329 | 112.85 | 0.09273 | 0.016 | 184 | 0.24588 | 20.9131 | 24.1955 | 5.9493 | 10.7493 |  | DIGULI 2 | 0.003 | 0.020329 | 112.85 | 0.11357 | 0.00124 | 2886 | 0.30024 | 20.9131 | 22.8769 | 6.8686 |  | ok | 0.016 | 1063
BENIAGRAM 1 | 0.0001 | 0.018971 | [5 empty] | 3.2824 |  |  | 0.47595 |  | BENIAGRAM 1 | 0.003 | 0.018971 | 183 | 0.088031 | 0.00124 | 2807 | 0.25484 | 3.2824 | 55.458 | 14.133 |  |  | 0.028 | 880
BENIAGRAM 2 | 0.0001 | 0.021345 | [5 empty] | 27.2359 |  |  | 3.7313 |  | BENIAGRAM 2 | 0.0002 | 0.021345 | 183 | 0.020201 | 0.00124 | 2807 | 0.10537 | 27.2359 | 55.458 | 5.8435 |  | ? | 0.028 | 880
BENIAGRAM 3 | 0.0001 | 0.020606 | [5 empty] | 24.9397 |  |  | 2.7683 |  | BENIAGRAM 3 | 0.0003 | 0.020606 | 183 | 0.025629 | 0.00124 | 2807 | 0.12154 | 24.9397 | 55.458 | 6.7405 |  |  | 0.028 | 880
BANSKULI | 0.003 | 0.029762 | [5 empty] | 2.1245 |  |  | 0.47801 |  | BANSKULI | 0.002 | 0.029762 | 28 | 0.16116 | 0.00124 | 811.46 | 0.22297 | 2.1245 | 2.12 | 0.4727 |  | ? | 0.028 | 880
SAINTHIA | 0.0002 | 0.01484 | [5 empty] | 44.0201 |  |  | 4.6221 |  | SAINTHIA | 0.0006 | 0.01484 | 98 | 0.076473 | 0.000729 | 3168 | 0.19876 | 44.0201 | 44.0201 | 8.7495 |  | ? | 0.016 | 184
PANJONA 1 | 0.001 | 0.014499 | [5 empty] | 24.9775 |  |  | 12.0641 |  | PANJONA 1 | 0.0001 | 0.014499 | 164 | 0.022631 | 0.00025 | 3205 | 0.062684 | 24.9775 | 48.4417 | 3.0365 |  | ? | 0.042 | 800
PANJONA 2 | 0.002 | 0.013892 | [5 empty] | 1.399 |  |  | 0.80582 |  | PANJONA 2 | 0.0001 | 0.013892 | 164 | 0.023621 | 0.00025 | 3205 | 0.064315 | 1.399 | 48.4417 | 3.1155 |  |  | 0.042 | 800
PANJONA 3 | 0.002 | 0.014427 | [5 empty] | 22.0652 |  |  | 13.4597 |  | PANJONA 3 | 0.0006 | 0.014427 | 164 | 0.055714 | 0.00025 | 3205 | 0.10762 | 22.0652 | 48.4417 | 5.2135 |  |  | 0.042 | 800
SUNDARPUR | 0.0005 | 0.014706 | [5 empty] | 106.461 |  |  | 64.3024 |  | SUNDARPUR | 0.0008 | 0.014706 | 54 | 0.13285 |  | 1293 | 0 | 106.461 | 106.461 | 0 |  | ? | 0.049 | 1200
AJAYPUR 1 | 0.002 | 0.015275 | [5 empty] | 12.4188 |  |  | 1.7883 |  | AJAYPUR 1 | 0.0001 | 0.015275 | 48 | 0.04893 |  | 1560 | 0 | 12.4188 | 23.8952 | 0 |  |  | 0.016 | 92
AJAYPUR 2 | 0.001 | 0.014536 | [5 empty] | 11.4764 |  |  | 1.6526 |  | AJAYPUR 2 | 0.0001 | 0.014536 | 49 | 0.050712 |  | 1560 | 0 | 11.4764 | 23.8952 | 0 |  | ? | 0.016 | 92
DUDHANI 1 | 0.002 | 0.021418 | [5 empty] | 42.0274 |  |  | 9.3301 |  | DUDHANI 1 | 0.0001 | 0.021418 | 152 | 0.016121 | 0.002 | 1385 | 0.083994 | 42.0274 | 74.0364 | 6.2186 |  | ? | 0.05 | 505
DUDHANI 2 | 0.002 | 0.020829 | [5 empty] | 32.009 |  |  | 11.8753 |  | DUDHANI 2 | 0.0003 | 0.020829 | 152 | 0.028712 | 0.002 | 1385 | 0.11875 | 32.009 | 74.0364 | 8.7922 |  |  | 0.05 | 505
MAHARO 1 | 0.004 | 0.03549 | [5 empty] | 1.8368 |  |  | 0.698 |  | MAHARO 1 | 0.0003 | 0.03549 | 131 | 0.018616 |  | 917 | 0 | 1.8368 | 12.6668 | 0 |  | ok | 0.05 | 383
MAHARO 2 | 0.004 | 0.0356 | [5 empty] | 10.83 |  |  | 4.1154 |  | MAHARO 2 | 0.0003 | 0.0356 | 131 | 0.018558 |  | 917 | 0 | 10.83 | 12.6668 | 0 |  |  | 0.05 | 383
ASANJOR | 0.003 | 0.039541 | [5 empty] | 9.9352 |  |  | 1.4505 |  | ASANJOR | 0.0001 | 0.039541 | 104 | 0.01126 |  | 684 | 0 | 9.9352 | 9.9352 | 0 |  |  | 0.05 | 383
[14 empty] | Slope | n | Width(B) | Alpha | Max Intensity | Revised CA | Flow velocity V | CS area | A | Q | Q, measured | measured
ASANJOR | 0.003 | 0.039541 | [5 empty] | 9.9352 |  |  | 1.4505 |  | ASANJOR | 0.002 | 0.021246 | 42 | 0.17205 | 0.05 | 684 | 0.95023 | 3.9313 | 3.9313 | 3.7357 | 0.87669 | 0.87669 | 0.05 | 383
MAHARO 1 | 0.004 | 0.03549 | [5 empty] | 1.8368 |  |  | 0.698 |  | MAHARO 1 | 0.003 | 0.019605 | 16.7 | 0.42362 | 0.05 | 917 | 1.8346 | 1.8368 | 1.8368 | 3.3699 | 0.698 | 0.698 | 0.05 | 383
MAHARO 2 | 0.004 | 0.0356 | [5 empty] | 10.83 |  |  | 4.1154 | Not Exists | MAHARO 2 | 0.003 | 0.019558 | 131 | 0.10682 | 0.05 | 917 | 0.80271 | 10.83 | 12.6668 | 10.1678 | 4.1154 |  | 0.05 | 383
DUDHANI 1 | 0.002 | 0.021418 | [5 empty] | 42.0274 |  |  | 9.3301 | Not Exists | DUDHANI 1 | 0.0002 | 0.018435 | 152 | 0.026487 | 0.05 | 1385 | 0.41002 | 42.0274 | 74.0364 | 30.3564 | 2.1768 |  | 0.05 | 505
DUDHANI 2 | 0.002 | 0.020829 | [5 empty] | 32.009 |  |  | 11.8753 |  | DUDHANI 2 | 0.0003 | 0.01819 | 69 | 0.055808 | 0.05 | 1385 | 0.64122 | 18.3889 | 18.3889 | 11.7914 | 6.8223 | 6.8223 | 0.05 | 505
BANSKULI | 0.003 | 0.029762 | [5 empty] | 2.1245 |  |  | 0.47801 |  | BANSKULI | 0.002 | 0.019848 | 28 | 0.24166 | 0.028 | 811.46 | 0.98927 | 2.1245 | 2.12 | 2.0973 | 0.47801 | 0.47801 | 0.028 | 880
BENIAGRAM 1 | 0.0001 | 0.018971 | [5 empty] | 3.2824 |  |  | 0.47595 |  | BENIAGRAM 1 | 0.0006 | 0.016941 | 183 | 0.044085 | 0.028 | 2807 | 0.58554 | 3.2824 | 55.458 | 32.473 | 0.94862 | 12.0935 | 0.028 | 880
BENIAGRAM 2 | 0.0001 | 0.021345 | [5 empty] | 27.2359 |  |  | 3.7313 |  | BENIAGRAM 2 | 0.0001 | 0.015763 | 183 | 0.019343 | 0.028 | 2807 | 0.35718 | 27.2359 | 55.458 | 19.8087 | 5.5834 |  | 0.028 | 880
BENIAGRAM 3 | 0.0001 | 0.020606 | [5 empty] | 24.9397 |  |  | 2.7683 |  | BENIAGRAM 3 | 0.0001 | 0.016182 | 183 | 0.018842 | 0.028 | 2807 | 0.3516 | 24.9397 | 55.458 | 19.4992 | 5.5616 |  | 0.028 | 880
DIGULI 1 | 0.001 | 0.019075 | 112.85 | 0.069881 | 0.016 | 184 | 0.2075 | 1.9639 | 22.8769 | 4.7469 | 0.67361 |  | DIGULI 1 | 0.0006 | 0.016978 | 112.85 | 0.060814 | 0.016 | 2886 | 0.5741 | 1.9639 | 22.8769 | 13.1337 | 0.67361 | 11.4229 | 0.016 | 1063
DIGULI 2 | 0.002 | 0.020329 | 112.85 | 0.09273 | 0.016 | 184 | 0.24588 | 20.9131 | 24.1955 | 5.9493 | 10.7493 |  | DIGULI 2 | 0.0008 | 0.016494 | 112.85 | 0.072286 | 0.016 | 2886 | 0.63683 | 20.9131 | 22.8769 | 14.5686 | 10.7493 |  | 0.016 | 1063
AJAYPUR 1 | 0.002 | 0.015275 | [5 empty] | 12.4188 |  |  | 1.7883 |  | AJAYPUR 1 | 0.0001 | 0.015188 | 48 | 0.049213 | 0.016 | 1560 | 0.39534 | 12.4188 | 23.8952 | 9.4467 | 2.3223 | 2.3223 | 0.016 | 92
AJAYPUR 2 | 0.001 | 0.014536 | [5 empty] | 11.4764 |  |  | 1.6526 |  | AJAYPUR 2 | 0.0001 | 0.014572 | 49 | 0.05059 | 0.016 | 1560 | 0.40194 | 11.4764 | 23.8952 | 9.6044 | 2.2494 | 2.2494 | 0.016 | 92
SAINTHIA | 0.0002 | 0.01484 | [5 empty] | 44.0201 |  |  | 4.6221 |  | SAINTHIA | 0.0001 | 0.015207 | 98 | 0.030467 | 0.016 | 3168 | 0.39362 | 44.0201 | 44.0201 | 17.3273 | 11.5773 | 11.5773 | 0.016 | 184
PANJONA 1 | 0.001 | 0.014499 | [5 empty] | 24.9775 |  |  | 12.0641 |  | PANJONA 1 | 0.0003 | 0.013601 | 164 | 0.041788 | 0.0042 | 3205 | 0.27995 | 24.9775 | 48.4417 | 13.5614 | 12.0641 | 26.3297 | 0.0042 | 800
PANJONA 2 | 0.002 | 0.013892 | [5 empty] | 1.399 |  |  | 0.80582 |  | PANJONA 2 | 0.0003 | 0.015024 | 164 | 0.03783 | 0.0042 | 3205 | 0.26373 | 1.399 | 48.4417 | 12.7754 | 0.80582 |  | 0.0042 | 800
PANJONA 3 | 0.002 | 0.014427 | [5 empty] | 22.0652 |  |  | 13.4597 |  | PANJONA 3 | 0.0003 | 0.014427 | 164 | 0.039396 | 0.0042 | 3205 | 0.27022 | 22.0652 | 48.4417 | 13.0901 | 13.4597 |  | 0.0042 | 800
SUNDARPUR | 0.0005 | 0.014706 | [5 empty] | 106.461 |  |  | 64.3024 |  | SUNDARPUR | 0.0001 | 0.016381 | 54 | 0.042166 | 0.049 | 1293 | 0.52302 | 106.461 | 106.461 | 55.6814 | 64.3024 | 64.3024 | 0.049 | 1200
Avg Intensity
[17 empty] | ASANJOR | 0.001774
[17 empty] | MAHARO 1 | 0.001774
[17 empty] | MAHARO 2 | 0.001774
[17 empty] | DUDHANI 1 | 0.002
[17 empty] | DUDHANI 2 | 0.002
[17 empty] | BANSKULI | 0.00124
[17 empty] | BENIAGRAM 1 | 0.00124
[17 empty] | BENIAGRAM 2 | 0.00124
[17 empty] | BENIAGRAM 3 | 0.00124
[17 empty] | DIGULI 1 | 0.00124
[17 empty] | DIGULI 2 | 0.00124
[17 empty] | AJAYPUR 1 | 0.000729
[17 empty] | AJAYPUR 2 | 0.000729
[17 empty] | SAINTHIA | 0.000729
[17 empty] | PANJONA 1 | 0.00025
[17 empty] | PANJONA 2 | 0.00025
[17 empty] | PANJONA 3 | 0.00025
[17 empty] | SUNDARPUR | 0.001774

## Current meter
CS NAME |  | Total Depth | Measured at | Velocity | parabolic | 1/3 law | 1/7 law | V=1/7 th law | v*d | sum(v*d) | sum(d) | V,avg
Dudhani | C1 | 5 | 0 | 25.58 |  |  |  | 22.1779 | 110.8893 | 110.8893 | 5 | 22.1779
[8 empty] | 0 | 0
| C2 | 18 | 0 | 43.34 | 26.264 | 31.0401 | 37.5758 | 37.5758 | 676.364 | 3408.0383 | 92 | 37.0439
|  |  | 9 | 36.39 | 22.0523 | 26.0625 | 31.5501 | 31.5501 | 0
[5 empty] | 0 | 0 | 0 | 0 | 0
|  | 22 | 11 | 46.65 | 28.2699 | 33.4107 | 40.4455 | 40.4455 | 889.8021
|  | 22 | 0 | 49.24 | 29.8394 | 35.2657 | 42.6911 | 42.6911 | 939.2038
[5 empty] | 0 | 0 | 0 | 0 | 0
|  | 12 | 0 | 30.49 | 18.4769 | 21.8369 | 26.4348 | 26.4348 | 317.218
[5 empty] | 0 | 0 | 0 | 0 | 0
|  | 13 | 0 | 26.82 | 16.2529 | 19.2085 | 23.2529 | 23.2529 | 302.2882
[5 empty] | 0 | 0 | 0 | 0 | 0
|  | 22 | 11 | 50.05 | 30.3303 | 35.8458 | 43.3933 | 43.3933 | 954.6537
|  | 22 | 0 | 53.6 | 32.4816 | 38.3883 | 46.4712 | 46.4712 | 1022.3664
[5 empty] | 0 | 0 | 0 | 0 | 0
|  | 5 | 0 | 34.74 | 21.0524 | 24.8808 | 30.1196 | 30.1196 | 150.5979
[5 empty] | 0 | 0 | 0 | 0 | 0
Asanjor |  | 12 | 0 | 30.56 | 18.5194 | 21.8871 | 26.4955 | 26.4955 | 317.9462 | 692.707 | 31 | 22.3454
[5 empty] | 0 | 0 | 0 | 0 | 0
|  | 19 | 0 | 22.75 | 13.7865 | 16.2935 | 19.7243 | 19.7243 | 374.7608
|  |  | 9.5 | 20.86 | 12.6412 | 14.9399 | 18.0856 | 18.0856 | 0
[5 empty] | 0 | 0 | 0 | 0 | 0
Poljori |  | 12 | 0 | 12.42 | 7.5265 | 8.8952 | 10.7681 | 10.7681 | 129.2177 | 1037.9204 | 91 | 11.4057
[5 empty] | 0 | 0 | 0 | 0 | 0
|  | 28 | 0 | 12.68 | 7.6841 | 9.0814 | 10.9936 | 10.9936 | 307.8197
|  |  | 12 | 11.02 | 6.6781 | 7.8925 | 9.5543 | 9.5543 | 0
[5 empty] | 0 | 0 | 0 | 0 | 0
|  | 30 | 0 | 15.71 | 9.5203 | 11.2515 | 13.6206 | 13.6206 | 408.6171
[5 empty] | 0 | 0 | 0 | 0 | 0
|  | 21 | 0 | 10.56 | 6.3994 | 7.5631 | 9.1555 | 9.1555 | 192.2659
[5 empty] | 0 | 0 | 0 | 0 | 0
Banskuli |  | 8 | 0 | 7.84 | 4.751 | 5.615 | 6.7973 | 6.7973 | 54.3782 | 1904.5606 | 84.5 | 22.5392
[5 empty] | 0 | 0 | 0 | 0 | 0
|  | 5 | 0 | 4.47 | 2.7088 | 3.2014 | 3.8755 | 3.8755 | 19.3774
[5 empty] | 0 | 0 | 0 | 0 | 0
|  | 4 | 0 | 23.86 | 14.4592 | 17.0885 | 20.6866 | 20.6866 | 82.7465
[5 empty] | 0 | 0 | 0 | 0 | 0
|  | 7 | 0 | 29.72 | 18.0103 | 21.2855 | 25.7672 | 25.7672 | 180.3707
[5 empty] | 0 | 0 | 0 | 0 | 0
|  | 15 | 5 | 35.47 | 21.4948 | 25.4036 | 30.7525 | 30.7525 | 461.2873
|  | 15 | 0 | 39.54 | 23.9612 | 28.3185 | 34.2812 | 34.2812 | 514.2177
[5 empty] | 0 | 0 | 0 | 0 | 0
|  | 12 | 5 | 21.35 | 12.9381 | 15.2909 | 18.5105 | 18.5105 | 222.1254
|  | 12 | 0 | 30.45 | 18.4527 | 21.8083 | 26.4002 | 26.4002 | 316.8018
[5 empty] | 0 | 0 | 0 | 0 | 0
|  | 10 | 0 | 17.68 | 10.7141 | 12.6624 | 15.3286 | 15.3286 | 153.2856
[5 empty] | 0 | 0 | 0 | 0 | 0
|  | 9 | 0 | 32.31 | 19.5799 | 23.1404 | 28.0128 | 28.0128 | 252.1149
[5 empty] | 0 | 0 | 0 | 0 | 0
|  | 6 | 0 | 23.32 | 14.1319 | 16.7018 | 20.2184 | 20.2184 | 121.3106
[5 empty] | 0 | 0 | 0 | 0 | 0
|  | 8.5 | 0 | 28.49 | 17.2649 | 20.4045 | 24.7008 | 24.7008 | 209.9571
[5 empty] | 0 | 0 | 0 | 0 | 0
Beniagram | C1 | 37 | 15 | 28.86 | 17.4892 | 20.6695 | 25.0216 | 25.0216 | 925.7999 | 1072.7218 | 37 | 28.9925
|  | 37 | 25 | 31.32 | 18.9799 | 22.4314 | 27.1544 | 27.1544 | 1004.7143
|  | 37 | 0 | 33.44 | 20.2646 | 23.9497 | 28.9925 | 28.9925 | 1072.7218
[5 empty] | 0 | 0 | 0 | 0 | 0
| C2 | 32 | 12 | 21.18 | 12.8351 | 15.1691 | 18.3631 | 18.3631 | 587.6179 | 1269.7562 | 62 | 20.4799
|  | 32 | 0 | 25.32 | 15.3439 | 18.1342 | 21.9524 | 21.9524 | 702.4781
[5 empty] | 0 | 0 | 0 | 0 | 0
|  | 30 | 15 | 20.22 | 12.2533 | 14.4816 | 17.5307 | 17.5307 | 525.9222
|  | 30 | 0 | 21.81 | 13.2169 | 15.6203 | 18.9093 | 18.9093 | 567.2781
[5 empty] | 0 | 0 | 0 | 0 | 0
| C3 | 36 | 18 | 25.2 | 15.2712 | 18.0482 | 21.8484 | 21.8484 | 786.5424 | 1046.6077 | 47 | 22.2682
|  | 36 | 0 | 27.14 | 16.4468 | 19.4377 | 23.5304 | 23.5304 | 847.0937
[5 empty] | 0 | 0 | 0 | 0 | 0
|  | 11 | 0 | 20.92 | 12.6775 | 14.9829 | 18.1376 | 18.1376 | 199.514
[5 empty] | 0 | 0 | 0 | 0 | 0
Diguli | C1 | 10 | 0 | 17.63 | 10.6838 | 12.6266 | 15.2852 | 15.2852 | 152.8521 | 1096.4255 | 32 | 34.2633
[5 empty] | 0 | 0 | 0 | 0 | 0
|  | 8 | 0 | 55.57 | 33.6754 | 39.7992 | 48.1792 | 48.1792 | 385.4335
[5 empty] | 0 | 0 | 0 | 0 | 0
|  | 4 | 0 | 26.34 | 15.962 | 18.8647 | 22.8368 | 22.8368 | 91.3471
[5 empty] | 0 | 0 | 0 | 0 | 0
|  | 10 | 0 | 53.84 | 32.627 | 38.5602 | 46.6793 | 46.6793 | 466.7928
[5 empty] | 0 | 0 | 0 | 0 | 0
| C2 | 3 | 0 | 27.41 | 16.6105 | 19.631 | 23.7645 | 23.7645 | 71.2934 | 4777.6729 | 93 | 51.3728
[5 empty] | 0 | 0 | 0 | 0 | 0
|  | 20 | 10 | 50.33 | 30.5 | 36.0463 | 43.6361 | 43.6361 | 872.7222
|  | 20 | 0 | 56.92 | 34.4935 | 40.7661 | 49.3496 | 49.3496 | 986.9928
[5 empty] | 0 | 0 | 0 | 0 | 0
|  | 16 | 0 | 65.27 | 39.5536 | 46.7464 | 56.5891 | 56.5891 | 905.4254
[5 empty] | 0 | 0 | 0 | 0 | 0
|  | 12 | 0 | 64.75 | 39.2385 | 46.3739 | 56.1382 | 56.1382 | 673.659
[5 empty] | 0 | 0 | 0 | 0 | 0
|  | 25 | 13 | 60.49 | 36.6569 | 43.3229 | 52.4448 | 52.4448 | 1311.1208
|  | 25 | 0 | 69.94 | 42.3836 | 50.091 | 60.638 | 60.638 | 1515.9495
[5 empty] | 0 | 0 | 0 | 0 | 0
|  | 8 | 0 | 55.58 | 33.6815 | 39.8064 | 48.1879 | 48.1879 | 385.5029
[5 empty] | 0 | 0 | 0 | 0 | 0
|  | 9 | 0 | 30.61 | 18.5497 | 21.9229 | 26.5389 | 26.5389 | 238.8498
[5 empty] | 0 | 0 | 0 | 0 | 0
Panjona | C1 | 29 | 18 | 55.74 | 33.7784 | 39.921 | 48.3266 | 48.3266 | 1401.4708 | 1401.4708 | 29 | 48.3266
|  | 29 | 0 | 57.24 | 34.6874 | 40.9953 | 49.6271 | 49.6271 | 1439.1853
[5 empty] | 0 | 0 | 0 | 0 | 0
| C2 | 31 | 0 | 66.46 | 40.2748 | 47.5987 | 57.6208 | 57.6208 | 1786.2454 |  |  | 57.6208
|  |  | 15 | 61.01 | 36.9721 | 43.6954 | 52.8957 | 52.8957 | 0
[5 empty] | 0 | 0 | 0 | 0 | 0
| C3 | 34 | 0 | 70.37 | 42.6442 | 50.399 | 61.0108 | 61.0108 | 2074.3669 |  |  | 61.0108
|  |  | 15 | 65.59 | 39.7475 | 46.9756 | 56.8665 | 56.8665 | 0
[5 empty] | 0 | 0 | 0 | 0 | 0
Sainthia |  | 65 | 0 | 30.33 | 18.38 | 21.7223 | 26.2961 | 26.2961 | 1709.2471 | 1709.2471 | 65 | 26.2961
|  | 65 | 30 | 25.38 | 15.3803 | 18.1772 | 22.0045 | 22.0045 | 1430.2899
[5 empty] | 0 | 0 | 0 | 0 | 0
Sundarpur |  | 300 | 0 | 69.7 | 42.2382 | 49.9191 | 60.4299 | 60.4299 | 18128.97 | 18128.97 | 300 | 60.4299
[5 empty] | 0 | 0 | 0 | 0 | 0
Maharo |  | 22 | 0 | 43.79 | 26.5367 | 31.3624 | 37.9659 | 37.9659 | 835.2505 | 835.2505 | 22 | 37.9659
|  |  | 10 | 40.12 | 24.3127 | 28.7339 | 34.784 | 34.784 | 0
[5 empty] | 0 | 0 | 0 | 0 | 0
Ajaypur | C1 | 30 | 0 | 21.541 | 13.0538 | 15.4277 | 18.676 | 18.676 | 560.2814 | 560.2814 | 30 | 18.676
| C2 |  |  |  | 0 | 0 | 0 | 0 | 0 |  |  | 19.6
Amarpur |  | no water |  |  | 0 | 0 | 0 | 0 | #VALUE!

## Poljori
Point Id | Northing | Easting | Distance (m) | Cum Distance | Elevation (m) |  | Channel Depth | channel area (m2) | Corrected Elevation (m) | Water Depth | Water Surface el | Area | Wetted peri
316 | 2680598.755 | 523956.872 | 0 | 0 | 119.356 | 119.356 | 0 |  | 119.356
317 | 2680598.356 | 523955.894 | 1.0563 | 1.0563 | 119.068 | 119.356 | 0.288 | 0.1521 | 119.068
318 | 2680595.015 | 523950.61 | 6.2516 | 7.3079 | 117.824 | 119.356 | 1.532 | 5.689 | 117.824
319 | 2680594.587 | 523945.374 | 5.2535 | 12.5614 | 117.849 | 119.356 | 1.507 | 7.9826 | 117.849
320 | 2680601.542 | 523940.908 | 8.2654 | 20.8268 | 117.05 | 119.356 | 2.306 | 15.758 | 117.05
321 | 2680598.654 | 523927.657 | 13.5621 | 34.3888 | 117.186 | 119.356 | 2.17 | 30.3519 | 117.186
322 | 2680590.825 | 523923.603 | 8.8164 | 43.2052 | 117.1 | 119.356 | 2.256 | 19.5106 | 117.1
323 | 2680587.524 | 523920.394 | 4.6037 | 47.8089 | 117.244 | 119.356 | 2.112 | 10.0545 | 117.464 | 0 | 117.464
324 | 2680581.29 | 523912.509 | 10.0517 | 57.8606 | 117.007 | 119.356 | 2.349 | 22.4202 | 117.007 | 0.457 | 117.464 | 2.2968 | 10.062
325 | 2680579.386 | 523911.094 | 2.3722 | 60.2328 | 116.82 | 119.356 | 2.536 | 5.7942 | 116.82 | 0.644 | 117.464 | 1.3059 | 2.3796
326 | 2680574.493 | 523910.759 | 4.9045 | 65.1373 | 116.663 | 119.356 | 2.693 | 12.8227 | 117.164 | 0.3 | 117.464 | 2.3149 | 4.9165
327 | 2680572.975 | 523909.219 | 2.1624 | 67.2997 | 117.021 | 119.356 | 2.335 | 5.4362 | 117.021 | 0.443 | 117.464 | 0.80333 | 2.1671
328 | 2680555.73 | 523904.799 | 17.8024 | 85.1021 | 117.464 | 119.356 | 1.892 | 37.6254 | 117.464 | 0 | 117.464 | 3.9432 | 17.8079
329 | 2680553.715 | 523901.18 | 4.1421 | 89.2442 | 118.757 | 119.356 | 0.599 | 5.159 | 118.757 |  |  | 10.6642 | 37.3332
330 | 2680549.929 | 523891.972 | 9.956 | 99.2002 | 118.381 | 119.356 | 0.975 | 7.8353 | 118.381
331 | 2680527.647 | 523899.685 | 23.5792 | 122.7794 | 118.758 | 119.356 | 0.598 | 18.545 | 118.758
332 | 2680521.027 | 523894.62 | 8.3354 | 131.1148 | 118.64 | 119.356 | 0.716 | 5.4763 | 118.64
333 | 2680521.148 | 523888.937 | 5.6843 | 136.799 | 118.189 | 119.356 | 1.167 | 5.3518 | 118.189
334 | 2680520.316 | 523885.155 | 3.8724 | 140.6715 | 117.804 | 119.356 | 1.552 | 5.2646 | 117.804
335 | 2680518.939 | 523883.475 | 2.1722 | 142.8437 | 117.5 | 119.356 | 1.856 | 3.7015 | 117.5
336 | 2680515.398 | 523879.202 | 5.5495 | 148.3932 | 117.486 | 119.356 | 1.87 | 10.3388 | 117.486
337 | 2680510.584 | 523870.359 | 10.0684 | 158.4616 | 117.125 | 119.356 | 2.231 | 20.6453 | 117.125
338 | 2680504.931 | 523861.226 | 10.741 | 169.2026 | 117.119 | 119.356 | 2.237 | 23.9953 | 117.119
339 | 2680499.252 | 523850.347 | 12.2721 | 181.4747 | 116.963 | 119.356 | 2.393 | 28.4098 | 116.963
340 | 2680490.948 | 523842.225 | 11.6156 | 193.0903 | 117.495 | 119.356 | 1.861 | 24.7065 | 117.495
341 | 2680481.315 | 523834.116 | 12.5917 | 205.682 | 117.894 | 119.356 | 1.462 | 20.9211 | 117.894
342 | 2680475.733 | 523824.224 | 11.3583 | 217.0403 | 118.763 | 119.356 | 0.593 | 11.6706 | 118.763
343 | 2680473.343 | 523817.897 | 6.7634 | 223.8036 | 118.922 | 119.356 | 0.434 | 3.473 | 118.922
344 | 2680472.204 | 523813.449 | 4.5915 | 228.3952 | 119.752 | 119.356 | -0.396 | 0.087239 | 119.752
345 | 2680470.892 | 523808.899 | 4.7354 | 233.1305 | 120.197 | 119.356 | -0.841 | -2.9288 | 120.197
346 | 2680470.378 | 523807.661 | 1.3405 | 234.471 | 120.403 | 119.356 | -1.047 | -1.2654 | 120.403
|  |  | 234.471 |  |  | 119.356 | 119.356
|  | TOTAL | 234.47 |  |  | 119.356 | 119.356

## DIGULI
Point ID | Northing | Easting | Distance (m) | Cum Distance (m) | Elevation
56 | 2652852.537 | 545480.971 | 0 | 0 | 74.565
57 | 2652854.137 | 545481.612 | 1.7236 | 1.7236 | 73.979
58 | 2652855.801 | 545482.523 | 1.8971 | 3.6207 | 73.161
59 | 2652858.356 | 545483.218 | 2.6478 | 6.2685 | 71.924
60 | 2652863.738 | 545485.149 | 5.7179 | 11.9864 | 70.472
61 | 2652874.961 | 545489.637 | 12.0871 | 24.0735 | 70.094
62 | 2652877.672 | 545491.267 | 3.1633 | 27.2368 | 69.875
63 | 2652880.371 | 545492.491 | 2.9636 | 30.2004 | 69.08
64 | 2652884.936 | 545494.127 | 4.8493 | 35.0497 | 69.002
65 | 2652890.911 | 545496.578 | 6.4582 | 41.5079 | 69.188
66 | 2652892.253 | 545496.932 | 1.3879 | 42.8958 | 68.759
67 | 2652894.664 | 545497.584 | 2.4976 | 45.3934 | 68.74
68 | 2652897.598 | 545499.229 | 3.3637 | 48.7571 | 68.758
69 | 2652903.649 | 545502.958 | 7.1077 | 55.8648 | 68.591
70 | 2652905.919 | 545504.634 | 2.8217 | 58.6865 | 68.959
71 | 2652914.419 | 545510.176 | 10.1471 | 68.8336 | 68.974
72 | 2652917.069 | 545512.676 | 3.6431 | 72.4768 | 69.162
73 | 2652926.953 | 545519.11 | 11.7936 | 84.2704 | 69.204
74 | 2652956.536 | 545532.173 | 32.3388 | 116.6092 | 69.095
75 | 2652977.337 | 545547.898 | 26.076 | 142.6851 | 69.303
76 | 2652978.029 | 545551.644 | 3.8094 | 146.4945 | 68.866 | [12 empty] | k= 1
77 | 2652980.14 | 545558.591 | 7.2607 | 153.7552 | 68.915 | [12 empty] | n= 0.035
78 | 2652983.533 | 545564.059 | 6.4352 | 160.1904 | 68.708 | [12 empty] | s=0.001
79 | 2652984.401 | 545568.587 | 4.6104 | 164.8008 | 68.993
80 | 2652988.395 | 545577.817 | 10.0571 | 174.8579 | 69.104 | [13 empty] | CALCULATED |  | MEASURED
81 | 2653003.775 | 545591.173 | 20.3698 | 195.2276 | 69.012 |  |  |  | Distance | Difference | Elevation | Depth | Water Surface level | Area | Total Area of flow (m2) | Wetted perimeter (m) | TOTAL WETTED PERIMETER | Rh (m) | velocity | Discharge | velocity | Discharge
88 | 2653116.713 | 545648.508 | #REF! | #REF! | 68.981 |  |  | Q3 | 42.8112 | 0.18881 | 68.84 | 0 | 68.84 | 0.0076469 | 1.9639 | 0.20545 | 15.2527 | 0.12876 |  |  | 0.68
89 | 2653120.198 | 545649.527 | 3.6309 | #REF! | 68.868 |  |  |  | 43 |  | 68.759 | 0.081 | 68.84
90 | 2653124.261 | 545651.949 | 4.7301 | #REF! | 69.05
91 | 2653129.579 | 545653.443 | 5.5239 | #REF! | 69.017 |  | 0.1 | Q4 | 43 | 2 | 68.759 | 0.081 | 68.84 | 0.181 |  | 2.0001
92 | 2653132.626 | 545654.813 | 3.3408 | #REF! | 68.856 |  |  |  | 45 |  | 68.74 | 0.1 | 68.84
93 | 2653140.349 | 545657.795 | 8.2787 | #REF! | 69.43
94 | 2653146.975 | 545662.204 | 7.9588 | #REF! | 70.008 |  |  | Q5 | 45 | 4 | 68.74 | 0.1 | 68.84 | 0.364 |  | 4
95 | 2653152.618 | 545665.858 | 6.7227 | #REF! | 69.891 |  |  |  | 49 |  | 68.758 | 0.082 | 68.84
96 | 2653157.181 | 545668.211 | 5.134 | #REF! | 70.17
97 | 2653162.89 | 545671.306 | 6.494 | #REF! | 70.345 |  |  | Q6 | 49 | 7 | 68.758 | 0.082 | 68.84 | 1.1585 |  | 7.002
98 | 2653167.5 | 545672.954 | 4.8957 | #REF! | 71.566 |  |  |  | 56 |  | 68.591 | 0.249 | 68.84
99 | 2653174.431 | 545676.551 | 7.8088 | #REF! | 70.944
100 | 2653190.859 | 545684.711 | 18.343 | #REF! | 71.274 |  |  | Q7 | 56 | 2.0299 | 68.591 | 0.249 | 68.84 | 0.25272 |  | 2.0451
101 | 2653209.298 | 545696.628 | 21.9548 | #REF! | 72.391 | 58.0299 |  |  | 58.0299 |  | 68.84 | 0 | 68.84
102 | 2653211.358 | 545698.23 | 2.6096 | #REF! | 73.462
103 | 2653214.238 | 545698.421 | 2.8863 | #REF! | 74.919 |  |  | Q8 | 59 | 10 | 69.412 | 0 | 69.412 | 2.19 | 20.9131 | 10.0096 | 97.642 | 0.21418
104 | 2653222.401 | 545701.844 | 8.8516 | #REF! | 75.983 |  |  |  | 69 |  | 68.974 | 0.438 | 69.412
| TOTAL |  | #REF!
[8 empty] | Q9 | 69 | 3 | 68.974 | 0.438 | 69.412 | 1.032 |  | 3.0059
[9 empty] | 72 |  | 69.162 | 0.25 | 69.412
|  |  |  | highest elev | 75.983 |  |  | Q10 | 72 | 12 | 69.162 | 0.25 | 69.412 | 2.748 |  | 12.0001
[9 empty] | 84 |  | 69.204 | 0.208 | 69.412
[7 empty] | 0.25 | Q11 | 84 | 33 | 69.204 | 0.208 | 69.412 | 8.6625 |  | 33.0002
[9 empty] | 117 |  | 69.095 | 0.317 | 69.412
[8 empty] | Q12 | 117 | 39.625 | 69.095 | 0.317 | 69.412 | 6.2806 |  | 39.6263
[9 empty] | 156.625 |  | 69.412 | 0 | 69.412

## BENIAGRAM
Point ID | Northing | Easting | Distance (m) | Cum Distance (m) | Elevation | Corrected el | Water depth | Water Surface el | Area | Wetted peri
153 | 2658901.948 | 539418.556 | 0 | 0 | 84.001 | 84.001
152 | 2658909.172 | 539432.5 | 15.7042 | 15.7042 | 84.391 | 84.391
151 | 2658923.706 | 539450.183 | 22.8894 | 38.5936 | 83.131 | 83.131
150 | 2658943.973 | 539463.02 | 23.9904 | 62.584 | 81.785 | 81.785
149 | 2658947.223 | 539466.486 | 4.7514 | 67.3354 | 82.107 | 82.107
148 | 2658952.49 | 539470.33 | 6.5206 | 73.856 | 80.754 | 80.754
147 | 2658964.898 | 539482.373 | 17.2914 | 91.1473 | 81.648 | 81.648
146 | 2658969.853 | 539487.541 | 7.1596 | 98.307 | 80.949 | 80.949
145 | 2658988.681 | 539501.905 | 23.6816 | 121.9886 | 81.71 | 81.71
144 | 2658994.441 | 539508.875 | 9.042 | 131.0306 | 80.823 | 80.823
143 | 2659005.166 | 539528.89 | 22.7074 | 153.738 | 81.228 | 81.228
142 | 2659013.885 | 539554.215 | 26.7839 | 180.5219 | 80.897 | 80.897
141 | 2659026.877 | 539579.412 | 28.3493 | 208.8712 | 80.691 | 80.691
140 | 2659028.2 | 539581.639 | 2.5903 | 211.4615 | 81.592 | 81.592
139 | 2659032.251 | 539586.255 | 6.1415 | 217.603 | 81.76 | 81.76
138 | 2659037.322 | 539595.651 | 10.6771 | 228.2801 | 81.121 | 81.121 | [5 empty] | Excluded
137 | 2659043.742 | 539611.628 | 17.2186 | 245.4987 | 80.223 | 80.891 | 0 | 80.891
136 | 2659049.268 | 539616.915 | 7.6478 | 253.1465 | 79.927 | 80.521 | 0.37 | 80.891 | 1.4148 | 7.6568
135 | 2659052.09 | 539619.46 | 3.8001 | 256.9466 | 80.222 | 80.222 | 0.669 | 80.891 | 1.9741 | 3.8118
134 | 2659058.123 | 539625.56 | 8.5795 | 265.5261 | 80.152 | 80.152 | 0.739 | 80.891 | 6.0399 | 8.5797
133 | 2659060.024 | 539627.495 | 2.7126 | 268.2386 | 80.891 | 80.891 | 0 | 80.891 | 1.0023 | 2.8114
132 | 2659063.582 | 539634.039 | 7.4487 | 275.6873 | 80.78 | 80.78 |  |  | 10.4312 | 22.8598
131 | 2659065.531 | 539636.272 | 2.9639 | 278.6513 | 81.926 | 81.926
130 | 2659073.297 | 539644.393 | 11.2366 | 289.8879 | 81.644 | 81.644
129 | 2659080.771 | 539651.041 | 10.0028 | 299.8907 | 80.903 | 80.903
128 | 2659108.287 | 539673.384 | 35.4449 | 335.3356 | 80.557 | 80.557
127 | 2659102.729 | 539667.276 | 8.2583 | 343.5939 | 80.595 | 80.922 | 0 | 80.922
126 | 2659110.791 | 539673.959 | 10.4718 | 354.0657 | 79.931 | 79.931 | 0.991 | 80.922 | 5.1888 | 10.5186
125 | 2659113.008 | 539676.252 | 3.1895 | 357.2552 | 79.948 | 79.948 | 0.974 | 80.922 | 3.1337 | 3.1895
124 | 2659122.308 | 539685.544 | 13.1465 | 370.4017 | 80.368 | 80.368 | 0.554 | 80.922 | 10.0439 | 13.1532
123 | 2659131.725 | 539697.155 | 14.9498 | 385.3514 | 80.279 | 80.602 | 0.32 | 80.922 | 6.533 | 14.9516
122 | 2659149.711 | 539716.845 | 26.6682 | 412.0196 | 80.468 | 80.468 | 0.454 | 80.922 | 10.3206 | 26.6685
121 | 2659161.073 | 539730.366 | 17.661 | 429.6807 | 80.276 | 80.276 | 0.646 | 80.922 | 9.7136 | 17.6621
120 | 2659174.66 | 539749.611 | 23.5579 | 453.2386 | 80.922 | 80.922 | 0 | 80.922 | 7.6092 | 23.5668
119 | 2659181.911 | 539757.651 | 10.8268 | 464.0654 | 80.204 | 80.204 |  |  | 52.5428 | 109.7104
118 | 2659188.476 | 539762.074 | 7.9159 | 471.9813 | 79.838 | 79.838
117 | 2659191.213 | 539763.505 | 3.0885 | 475.0698 | 79.795 | 79.795
116 | 2659196.137 | 539767.466 | 6.3194 | 481.3893 | 80.388 | 80.388
115 | 2659199.393 | 539771.408 | 5.1128 | 486.5021 | 79.887 | 79.935 | 0 | 79.935
114 | 2659204.213 | 539777.81 | 8.0136 | 494.5157 | 79.51 | 79.51 | 0.425 | 79.935 | 1.7029 | 8.0249
113 | 2659210.999 | 539787.984 | 12.2295 | 506.7452 | 79.79 | 79.575 | 0.36 | 79.935 | 4.8001 | 12.2296
112 | 2659213.892 | 539790.522 | 3.8485 | 510.5937 | 79.427 | 79.427 | 0.508 | 79.935 | 1.6702 | 3.8513
111 | 2659217.95 | 539794.862 | 5.9416 | 516.5353 | 79.548 | 79.548 | 0.387 | 79.935 | 2.6589 | 5.9429
110 | 2659224.242 | 539801.024 | 8.8068 | 525.3421 | 79.714 | 79.714 | 0.221 | 79.935 | 2.6773 | 8.8084
109 | 2659230.27 | 539808.601 | 9.6823 | 535.0244 | 79.935 | 79.935 | 0 | 79.935 | 1.0699 | 9.6849
108 | 2659234.793 | 539813.882 | 6.9532 | 541.9776 | 81.446 | 81.446 |  |  | 14.5792 | 48.5419 |  | 181.1121
107 | 2659237.862 | 539817.487 | 4.7344 | 546.712 | 82.027 | 82.027
106 | 2659246.244 | 539833.039 | 17.667 | 564.379 | 83.109 | 83.109
105 | 2659257.471 | 539850.613 | 20.854 | 585.233 | 84.258 | 84.258
| TOTAL |  | 585.233
|  |  |  | highest elev | 84.391
k= 1
n= 0.035
s= 0.002
[10 empty] | Distance | Difference | Elevation | Depth | Water Surface level | Area | Total Area of flow | Wetted perimeter | TOTAL WETTED PERIMETER | Rh (m) | CALCULATED |  | MEASURED
[9 empty] | Q1 | 244.3514 | 8.6486 | 80.247 | 0.05 | 80.297 | 1.3838 | 3.2824 | 8.6546 | 21.9609 | 0.14947 | velocity | Discharge | velocity | Discharge
[10 empty] | 253 |  | 79.927 | 0.37 | 80.297 | [7 empty] | 0.17 | 0.55801
[20 empty] | 0.35987 | 1.1812
[9 empty] | Q2 | 253 | 4 | 79.927 | 0.37 | 80.297 | 0.89 |  | 4.0109
[10 empty] | 257 |  | 80.222 | 0.075 | 80.297
[9 empty] | Q3 | 257 | 9 | 80.222 | 0.075 | 80.297 | 0.99 |  | 9.0003
[10 empty] | 266 |  | 80.152 | 0.145 | 80.297
[9 empty] | Q4 | 266 | 0.2571 | 80.152 | 0.145 | 80.297 | 0.01864 |  | 0.29517
[10 empty] | 266.2571 |  | 80.247 | 0.05 | 80.297
[9 empty] | Q5 | 343.9398 | 10.0602 | 80.599 | 0 | 80.599 | 3.3601 | 27.2359 | 10.0824 | 97.5957 | 0.27907
[10 empty] | 354 |  | 79.931 | 0.668 | 80.599
[9 empty] | Q6 | 354 | 3 | 79.931 | 0.668 | 80.599 | 1.9785 |  | 3
[10 empty] | 357 |  | 79.948 | 0.651 | 80.599
[9 empty] | Q7 | 357 | 13 | 79.948 | 0.651 | 80.599 | 5.733 |  | 13.0068
[10 empty] | 370 |  | 80.368 | 0.231 | 80.599
[9 empty] | Q8 | 370 | 15 | 80.368 | 0.231 | 80.599 | 4.1325 |  | 15.0003
[10 empty] | 385 |  | 80.279 | 0.32 | 80.599
[9 empty] | Q9 | 385 | 27 | 80.279 | 0.32 | 80.599 | 6.0885 |  | 27.0007
[10 empty] | 412 |  | 80.468 | 0.131 | 80.599
[9 empty] | Q10 | 412 | 18 | 80.468 | 0.131 | 80.599 | 4.086 |  | 18.001
[10 empty] | 430 |  | 80.276 | 0.323 | 80.599
[9 empty] | Q11 | 430 | 11.5 | 80.276 | 0.323 | 80.599 | 1.8573 |  | 11.5045
[8 empty] | 441.5 |  | 441.5 |  | 80.599 | 0 | 80.599
[9 empty] | Q12 | 481.4191 | 13.5809 | 80.15 | 0 | 80.15 | 4.3459 | 24.9397 | 13.596 | 63.3519 | 0.39367
[10 empty] | 495 |  | 79.51 | 0.64 | 80.15
[9 empty] | Q13 | 495 | 12 | 79.51 | 0.64 | 80.15 | 6 |  | 12.0033
[10 empty] | 507 |  | 79.79 | 0.36 | 80.15
[9 empty] | Q14 | 507 | 4 | 79.79 | 0.36 | 80.15 | 2.166 |  | 4.0164
[10 empty] | 511 |  | 79.427 | 0.723 | 80.15
[9 empty] | Q15 | 511 | 6 | 79.427 | 0.723 | 80.15 | 3.975 |  | 6.0012
[10 empty] | 517 |  | 79.548 | 0.602 | 80.15
[9 empty] | Q16 | 517 | 8 | 79.548 | 0.602 | 80.15 | 4.152 |  | 8.0017
[10 empty] | 525 |  | 79.714 | 0.436 | 80.15
[9 empty] | Q17 | 525 | 19.7285 | 79.714 | 0.436 | 80.15 | 4.3008 |  | 19.7333
[10 empty] | 544.7285 |  | 80.15 | 0 | 80.15

## BANSKULI
Point ID | Northing | Easting | Distance (m) | Cum Distance (m) | Elevation
162 | 2659894.795 | 534022.803 | 0 | 0 | 90.505
161 | 2659908.226 | 534016.312 | 14.9173 | 14.9173 | 86.592
160 | 2659917.078 | 534020.781 | 9.9161 | 24.8334 | 85.885
159 | 2659934.237 | 534044.259 | 29.08 | 53.9134 | 86.051
158 | 2659946.494 | 534052.725 | 14.8966 | 68.81 | 86.289
157 | 2659982.012 | 534054.811 | 35.5792 | 104.3892 | 86.233
156 | 2660036.575 | 534060.803 | 54.891 | 159.2802 | 87.237
155 | 2660064.959 | 534064.809 | 28.6653 | 187.9455 | 87.902
154 | 2660072.816 | 534063.784 | 7.9236 | 195.8691 | 90.895
| TOTAL |  | 195.8691
k= 1
n= 0.035
s= 0.001
[17 empty] | CALCULATED |  | MEASURED
[7 empty] | Distance | Difference | Elevation | Depth | WSL | Area | Total Area of flow | Wetted perimeter | TOTAL WETTED PERIMETER | Rh (m) | velocity | Discharge | velocity | Discharge
|  | 15 |  |  |  | Q1 | 22.8784 | 2.1216 | 86.035 | 0 | 86.035 | 0.15912 | 2.1245 | 2.1269 | 28.3322 | 0.074985 | 0.16066 | 0.34132 | 0.28 | 0.59486
|  | ? |  |  |  |  | 25 |  | 85.885 | 0.15 | 86.035
|  |  |  | 0.15 |  | Q2 | 25 | 26.2048 | 85.885 | 0.15 | 86.035 | 1.9654 |  | 26.2052
[7 empty] | 51.2048 |  | 86.035 | 0 | 86.035
[6 empty] | Q3 | 54 | 15 | 86.051 | -0.016 | 86.035 | 1.785 |  | 15.0019
[7 empty] | 69 |  | 86.289 | -0.254 | 86.035

## SAINTHIA
Point ID | Northing | Easting | Distance (m) | Cumulative Distance | Elevation
163 | 2649210.891 | 570240.987 | 0 | 0 | 37.431
164 | 2649228.588 | 570244.76 | 18.0947 | 18.0947 | 36.063
165 | 2649234.883 | 570246.42 | 6.5102 | 24.6049 | 35.32
166 | 2649273.976 | 570251.814 | 39.4634 | 64.0683 | 34.923
167 | 2649289.198 | 570254.384 | 15.4374 | 79.5057 | 34.739
168 | 2649311.63 | 570259.041 | 22.9103 | 102.416 | 35.088
169 | 2649318.698 | 570260.466 | 7.2102 | 109.6263 | 34.868
170 | 2649325.336 | 570262.009 | 6.815 | 116.4412 | 35.11
171 | 2649336.854 | 570266.99 | 12.5489 | 128.9901 | 34.444
172 | 2649340.007 | 570267.776 | 3.2495 | 132.2396 | 33.9
173 | 2649344.749 | 570271.793 | 6.2147 | 138.4543 | 33.735
174 | 2649346.903 | 570274.616 | 3.5509 | 142.0053 | 33.696
175 | 2649349.078 | 570277.373 | 3.5116 | 145.5169 | 33.63
176 | 2649350.346 | 570278.487 | 1.6878 | 147.2048 | 33.553
177 | 2649352.183 | 570280.357 | 2.6213 | 149.8261 | 33.784
178 | 2649355.031 | 570282.451 | 3.535 | 153.3611 | 34.334
179 | 2649368.822 | 570289.326 | 15.4096 | 168.7707 | 34.364
180 | 2649371.974 | 570290.411 | 3.3335 | 172.1042 | 33.686
181 | 2649375.802 | 570291.215 | 3.9115 | 176.0158 | 33.9
182 | 2649379.791 | 570292.588 | 4.2187 | 180.2344 | 33.728
183 | 2649385.257 | 570295.386 | 6.1405 | 186.375 | 33.597 | [10 empty] | k= 1
184 | 2649387.912 | 570296.328 | 2.8172 | 189.1921 | 33.711 | [10 empty] | n= 0.035
185 | 2649390.542 | 570297.198 | 2.7702 | 191.9623 | 33.606 | [10 empty] | s= 0.001
186 | 2649393.829 | 570298.936 | 3.7182 | 195.6805 | 33.594
187 | 2649396.577 | 570300.85 | 3.3489 | 199.0293 | 34.299 | [11 empty] | CALCULATED |  | MEASURED
188 | 2649400.258 | 570302.389 | 3.9898 | 203.0191 | 33.608 |  | Distance | Difference | Elevation | Depth | Water Surface level | Area | Total Area of flow | Wetted perimeter | TOTAL WETTED PERIMETER | Rh (m) | velocity | Discharge | velocity | Discharge
189 | 2649402.64 | 570303.554 | 2.6516 | 205.6707 | 33.598 | Q1 | 129.364 | 2.636 | 34.378 | 0 | 34.378 | 0.63001 | 44.0201 | 2.679 | 98.5961 | 0.44647 | 0.52779 | 23.2332 | 0.11 | 4.8422
190 | 2649405.606 | 570304.457 | 3.1004 | 208.7712 | 33.609 |  | 132 |  | 33.9 | 0.478 | 34.378
191 | 2649408.858 | 570305.417 | 3.3907 | 212.1619 | 33.733
192 | 2649411.786 | 570306.073 | 3.0006 | 215.1625 | 34.467 | Q2 | 132 | 6 | 33.9 | 0.478 | 34.378 | 3.363 |  | 6.0023
193 | 2649421.593 | 570313.219 | 12.1344 | 227.2968 | 34.773 |  | 138 |  | 33.735 | 0.643 | 34.378
194 | 2649437.97 | 570315.598 | 16.5489 | 243.8457 | 34.736
195 | 2649450.227 | 570316.983 | 12.335 | 256.1807 | 35.894 | Q3 | 138 | 4 | 33.735 | 0.643 | 34.378 | 2.65 |  | 4.0002
196 | 2649463.471 | 570321.214 | 13.9034 | 270.0841 | 35.786 |  | 142 |  | 33.696 | 0.682 | 34.378
197 | 2649468.734 | 570323.82 | 5.8729 | 275.957 | 36.182
198 | 2649478.392 | 570329.266 | 11.0876 | 287.0446 | 35.167 | Q4 | 142 | 4 | 33.696 | 0.682 | 34.378 | 2.86 |  | 4.0005
199 | 2649511.843 | 570343.214 | 36.2425 | 323.2871 | 35.638 |  | 146 |  | 33.63 | 0.748 | 34.378
200 | 2649524.534 | 570350.228 | 14.5003 | 337.7874 | 35.219
201 | 2649558.295 | 570363.35 | 36.2214 | 374.0088 | 35.476 | Q5 | 146 | 1 | 33.63 | 0.748 | 34.378 | 0.7865 |  | 1.003
202 | 2649578.834 | 570368.633 | 21.2076 | 395.2164 | 35.229 |  | 147 |  | 33.553 | 0.825 | 34.378
203 | 2649604.029 | 570376.94 | 26.5291 | 421.7455 | 35.954
204 | 2649609.307 | 570379.026 | 5.6753 | 427.4207 | 35.131 | Q6 | 147 | 3 | 33.553 | 0.825 | 34.378 | 2.1285 |  | 3.0089
205 | 2649613.057 | 570380.797 | 4.1472 | 431.5679 | 35.781 |  | 150 |  | 33.784 | 0.594 | 34.378
206 | 2649619.851 | 570380.033 | 6.8368 | 438.4047 | 36.792
207 | 2649628.113 | 570381.118 | 8.3329 | 446.7377 | 38.636 | Q7 | 150 | 3 | 33.784 | 0.594 | 34.378 | 0.6285 |  | 3.05
208 | 2649634.435 | 570386.633 | 8.3895 | 455.1271 | 40.591 |  | 153 |  | 34.334 | 0.044 | 34.378
| TOTAL |  | 455.1271
[6 empty] | Q8 | 153 | 16 | 34.334 | 0.044 | 34.378 | 0 |  | 16
[7 empty] | 169 |  | 34.364 | 0.014 | 34.378
|  |  |  | 0.65 |  | Q9 | 169 | 3 | 34.364 | 0.014 | 34.378 | 0.765 |  | 3.0757
[7 empty] | 172 |  | 33.686 | 0.692 | 34.378
[6 empty] | Q10 | 172 | 4 | 33.686 | 0.692 | 34.378 | 2.34 |  | 4.0057
[7 empty] | 176 |  | 33.9 | 0.478 | 34.378
[6 empty] | Q11 | 176 | 4 | 33.9 | 0.478 | 34.378 | 2.256 |  | 4.0037
[7 empty] | 180 |  | 33.728 | 0.65 | 34.378
[6 empty] | Q12 | 180 | 6 | 33.728 | 0.65 | 34.378 | 4.293 |  | 6.0014
[7 empty] | 186 |  | 33.597 | 0.781 | 34.378
[6 empty] | Q13 | 186 | 3 | 33.597 | 0.781 | 34.378 | 2.172 |  | 3.0022
[7 empty] | 189 |  | 33.711 | 0.667 | 34.378
[6 empty] | Q14 | 189 | 3 | 33.711 | 0.667 | 34.378 | 2.1585 |  | 3.0018
[7 empty] | 192 |  | 33.606 | 0.772 | 34.378
[6 empty] | Q15 | 192 | 4 | 33.606 | 0.772 | 34.378 | 3.112 |  | 4
[7 empty] | 196 |  | 33.594 | 0.784 | 34.378
[6 empty] | Q16 | 196 | 3 | 33.594 | 0.784 | 34.378 | 0.903 |  | 3.0817
[7 empty] | 199 |  | 34.299 | 0.079 | 34.378
[6 empty] | Q17 | 199 | 4 | 34.299 | 0.079 | 34.378 | 1.172 |  | 4.0592
[7 empty] | 203 |  | 33.608 | 0.77 | 34.378
[6 empty] | Q18 | 203 | 3 | 33.608 | 0.77 | 34.378 | 2.325 |  | 3
[7 empty] | 206 |  | 33.598 | 0.78 | 34.378
[6 empty] | Q19 | 206 | 3 | 33.598 | 0.78 | 34.378 | 2.3235 |  | 3
[7 empty] | 209 |  | 33.609 | 0.769 | 34.378
[6 empty] | Q20 | 209 | 18.6048 | 33.609 | 0.769 | 34.378 | 7.1536 |  | 18.6207
[7 empty] | 227.6048 |  | 34.378 | 0 | 34.378

## PANJONA
Point ID | Northing | Easting | Distance (m) | Cumulative Distance | Elevation
209 | 2643336.744 | 578030.077 | 0 | 0 | 31.609
210 | 2643340.316 | 578030.878 | 3.6607 | 3.6607 | 31.597
211 | 2643341.764 | 578031.263 | 1.4983 | 5.159 | 30.471
212 | 2643363.341 | 578034.111 | 21.7641 | 26.9232 | 30.518
213 | 2643364.401 | 578035.622 | 1.8457 | 28.7689 | 29.92
214 | 2643380.089 | 578046.224 | 18.9345 | 47.7034 | 30.225
215 | 2643382.578 | 578046.786 | 2.5517 | 50.2551 | 28.734
216 | 2643389.184 | 578040.764 | 8.9389 | 59.194 | 27.208
217 | 2643399.179 | 578043.039 | 10.2506 | 69.4446 | 27.445
218 | 2643401.746 | 578043.076 | 2.5673 | 72.0119 | 27.97
219 | 2643405.673 | 578043.553 | 3.9559 | 75.9677 | 26.921
220 | 2643409.347 | 578045.576 | 4.1941 | 80.1619 | 26.943
221 | 2643411.25 | 578046.672 | 2.196 | 82.3579 | 26.052
222 | 2643413.612 | 578048.153 | 2.7879 | 85.1458 | 25.971
223 | 2643415.674 | 578049.106 | 2.2716 | 87.4174 | 26.131
224 | 2643418.88 | 578050.013 | 3.3318 | 90.7492 | 26.11
225 | 2643420.266 | 578050.07 | 1.3872 | 92.1364 | 26.664
226 | 2643425.373 | 578052.361 | 5.5973 | 97.7337 | 26.347
227 | 2643428.53 | 578057.043 | 5.6469 | 103.3806 | 26.813
228 | 2643434.109 | 578060.323 | 6.4718 | 109.8524 | 26.446 | [12 empty] | k= 1
229 | 2643436.243 | 578061.264 | 2.3323 | 112.1847 | 26.166 | [12 empty] | n= 0.035
230 | 2643437.304 | 578062.416 | 1.5661 | 113.7508 | 26.05 | [12 empty] | s= 0.002
231 | 2643438.122 | 578063.12 | 1.0792 | 114.83 | 26.007
232 | 2643439.311 | 578064.232 | 1.628 | 116.458 | 26.137 | [13 empty] | CALCULATED |  | MEASURED
233 | 2643438.598 | 578063.484 | 1.0334 | 117.4914 | 25.888 |  |  |  | Distance | Difference | Elevation | Depth | Surface Water level | Area | Total Area of flow | Wetted perimeter | TOTAL WETTED PERIMETER | Rh (m) | velocity | Discharge | velocity | Discharge
234 | 2643440.517 | 578065.135 | 2.5315 | 120.0229 | 26.252 |  |  | Q1 | 79.8429 | 2.1571 | 27.013 | 0 | 27.013 | 1.0365 | 24.9775 | 2.3615 | 99.7774 | 0.25033 | 0.50753 | 12.6768 | 0.69 | 17.2345
235 | 2643441.718 | 578065.783 | 1.3647 | 121.3875 | 26.558 |  |  |  | 82 |  | 26.052 | 0.961 | 27.013
236 | 2643444.363 | 578067.76 | 3.3022 | 124.6897 | 26.554
237 | 2643445.955 | 578068.353 | 1.6989 | 126.3886 | 26.11 |  |  | Q2 | 82 | 3 | 26.052 | 0.961 | 27.013 | 3.0045 |  | 3.0011
238 | 2643447.091 | 578069.376 | 1.5287 | 127.9173 | 26.577 |  |  |  | 85 |  | 25.971 | 1.042 | 27.013
239 | 2643462.374 | 578085.163 | 21.9727 | 149.89 | 26.576
240 | 2643483.813 | 578091.919 | 22.4783 | 172.3683 | 26.001 |  |  | Q3 | 85 | 2 | 25.971 | 1.042 | 27.013 | 1.924 |  | 2.0064
241 | 2643487.795 | 578094.472 | 4.7301 | 177.0985 | 26.738 |  |  |  | 87 |  | 26.131 | 0.882 | 27.013
242 | 2643492.97 | 578097.888 | 6.2008 | 183.2992 | 26.428
243 | 2643492.995 | 578097.946 | 0.063159 | 183.3624 | 26.407 |  |  | Q4 | 87 | 4 | 26.131 | 0.882 | 27.013 | 3.57 |  | 4.0001
244 | 2643498.473 | 578101.997 | 6.8132 | 190.1756 | 27.337 |  |  |  | 91 |  | 26.11 | 0.903 | 27.013
245 | 2643503.587 | 578104.832 | 5.8472 | 196.0228 | 26.483
246 | 2643513.476 | 578113.902 | 13.4185 | 209.4413 | 25.878 |  |  | Q5 | 91 | 1 | 26.11 | 0.903 | 27.013 | 0.1005 |  | 1.1432
247 | 2643518.917 | 578117.003 | 6.2626 | 215.704 | 26.621 |  |  |  | 92 |  | 26.664 | 0.349 | 27.013
248 | 2643521.295 | 578121.406 | 5.0041 | 220.7081 | 25.922
249 | 2643521.526 | 578122.686 | 1.3007 | 222.0088 | 25.718 |  |  | Q6 | 92 | 6 | 26.664 | 0.349 | 27.013 | 0.54 |  | 6.0084
250 | 2643521.079 | 578124.465 | 1.8343 | 223.8431 | 25.597 |  |  |  | 98 |  | 26.347 | 0.666 | 27.013
251 | 2643521.295 | 578126.46 | 2.0067 | 225.8497 | 25.675
252 | 2643521.696 | 578128.933 | 2.5053 | 228.355 | 26.054 |  |  | Q7 | 98 | 5 | 26.347 | 0.666 | 27.013 | 0.45 |  | 5.0217
253 | 2643533.661 | 578137.848 | 14.9211 | 243.2761 | 27.113 |  |  |  | 103 |  | 26.813 | 0.2 | 27.013
254 | 2643540.678 | 578139.693 | 7.2555 | 250.5316 | 27.846
255 | 2643540.55 | 578149.832 | 10.1398 | 260.6714 | 27.306 |  | 0.2 | Q8 | 103 | 7 | 26.813 | 0.2 | 27.013 | 0.63 |  | 7.0096
256 | 2643544.29 | 578154.913 | 6.3091 | 266.9805 | 26.874 |  |  |  | 110 |  | 26.446 | 0.567 | 27.013
257 | 2643544.363 | 578170.574 | 15.6612 | 282.6416 | 27.144
258 | 2643566.773 | 578189.278 | 29.1899 | 311.8315 | 27.988 |  |  | Q9 | 110 | 2 | 26.446 | 0.567 | 27.013 | 1.414 |  | 2.0195
259 | 2643595.874 | 578195.766 | 29.8155 | 341.647 | 28.65 |  |  |  | 112 |  | 26.166 | 0.847 | 27.013
260 | 2643609.54 | 578200.374 | 14.422 | 356.0689 | 30.991
| TOTAL |  | 356.0689 |  |  |  |  | Q10 | 112 | 2 | 26.166 | 0.847 | 27.013 | 1.81 |  | 2.0034
[9 empty] | 114 |  | 26.05 | 0.963 | 27.013
[8 empty] | Q11 | 114 | 1 | 26.05 | 0.963 | 27.013 | 0.9845 |  | 1.0009
[9 empty] | 115 |  | 26.007 | 1.006 | 27.013
[8 empty] | Q12 | 115 | 1 | 26.007 | 1.006 | 27.013 | 0.941 |  | 1.0084
[9 empty] | 116 |  | 26.137 | 0.876 | 27.013
[8 empty] | Q13 | 116 | 1 | 26.137 | 0.876 | 27.013 | 1.0005 |  | 1.0305
[9 empty] | 117 |  | 25.888 | 1.125 | 27.013
[8 empty] | Q14 | 117 | 3 | 25.888 | 1.125 | 27.013 | 2.4195 |  | 3.0669
[9 empty] | 120 |  | 26.525 | 0.488 | 27.013
[8 empty] | Q15 | 120 | 1 | 26.525 | 0.488 | 27.013 | 0.1985 |  | 1.0005
[9 empty] | 121 |  | 26.558 | 0.455 | 27.013
[8 empty] | Q16 | 121 | 4 | 26.558 | 0.455 | 27.013 | 0 |  | 4
[9 empty] | 125 |  | 26.554 | 0.459 | 27.013
[8 empty] | Q17 | 125 | 1 | 26.554 | 0.459 | 27.013 | 0.09 |  | 1.0941
[9 empty] | 126 |  | 26.11 | 0.903 | 27.013
[8 empty] | Q18 | 126 | 2 | 26.11 | 0.903 | 27.013 | 0.18 |  | 2.0538
[9 empty] | 128 |  | 26.577 | 0.436 | 27.013
[8 empty] | Q19 | 128 | 22 | 26.577 | 0.436 | 27.013 | 0 |  | 22
[9 empty] | 150 |  | 26.576 | 0.437 | 27.013
[8 empty] | Q20 | 150 | 22 | 26.576 | 0.437 | 27.013 | 1.21 |  | 22.0075
[9 empty] | 172 |  | 26.001 | 1.012 | 27.013
[8 empty] | Q21 | 172 | 6.8657 | 26.001 | 1.012 | 27.013 | 3.474 |  | 6.9399
[9 empty] | 178.8657 |  | 27.013 | 0 | 27.013
[8 empty] | Q22 | 221.0735 | 0.92647 | 25.907 | 0 | 25.907 | 0.105 | 1.399 | 0.94555 | 6.1968 | 0.22576
[9 empty] | 222 |  | 25.718 | 0.189 | 25.907
[7 empty] | 0.31 | Q23 | 222 | 2 | 25.718 | 0.189 | 25.907 | 0.499 |  | 2.0037
[9 empty] | 224 |  | 25.597 | 0.31 | 25.907
[8 empty] | Q24 | 224 | 2 | 25.597 | 0.31 | 25.907 | 0.542 |  | 2.0015
[9 empty] | 226 |  | 25.675 | 0.232 | 25.907
[8 empty] | Q25 | 226 | 1.2243 | 25.675 | 0.232 | 25.907 | 0.253 |  | 1.2461
[9 empty] | 227.2243 |  | 25.907 | 0 | 25.907
[8 empty] | Q26 | 254.7037 | 6.2963 | 27.646 | 0 | 27.646 | 1.0704 | 22.0652 | 6.3055 | 58.0757 | 0.37994
[9 empty] | 261 |  | 27.306 | 0.34 | 27.646
[7 empty] | 0.34 | Q27 | 261 | 6 | 27.306 | 0.34 | 27.646 | 3.336 |  | 6.0155
[9 empty] | 267 |  | 26.874 | 0.772 | 27.646
[6 empty] | 312.7481 |  | Q28 | 267 | 45.7481 | 26.874 | 0.772 | 27.646 | 17.6588 |  | 45.7547
[9 empty] | 312.7481 |  | 27.646 | 0 | 27.646
[8 empty] | Q29 | 283 | 29 | 27.144 | 0.27 | 27.414 | 0 |  | 29.0123
[9 empty] | 312 |  | 27.988 | 0 | 27.988

## SUNDARPUR
Point I°° | Northing | Easting | Distance (m) | Cumulative Distance (m) | Elevation
261 | 2641222.554 | 599693.217 | 0 | 0 | 32.936
262 | 2641278.093 | 599701.766 | 56.1931 | 56.1931 | 30.003
263 | 2641365.622 | 599727.51 | 91.2364 | 147.4295 | 28.085
264 | 2641437.664 | 599761.913 | 79.8349 | 227.2644 | 27.974
265 | 2641516.568 | 599770.733 | 79.3954 | 306.6599 | 27.248
266 | 2641556.681 | 599780.793 | 41.3552 | 348.0151 | 27.453
267 | 2641569.891 | 599784.305 | 13.6689 | 361.684 | 27.935
268 | 2641587.228 | 599795.915 | 20.8654 | 382.5494 | 25.991
269 | 2641590.384 | 599797.34 | 3.4628 | 386.0122 | 26.819
270 | 2641599.065 | 599801.614 | 9.6761 | 395.6882 | 27.118
271 | 2641620.764 | 599816.058 | 26.0668 | 421.755 | 26.635
272 | 2641622.905 | 599817.536 | 2.6016 | 424.3566 | 25.809
273 | 2641627.729 | 599816.873 | 4.8693 | 429.226 | 25.232
274 | 2641663.464 | 599821.602 | 36.0465 | 465.2725 | 23.567
275 | 2641667.227 | 599822.069 | 3.7919 | 469.0644 | 24.033
276 | 2641671.546 | 599824.082 | 4.7651 | 473.8295 | 26.138
277 | 2641674.26 | 599825.607 | 3.1131 | 476.9426 | 26.979
278 | 2641675.563 | 599828.305 | 2.9962 | 479.9387 | 27.775 | [10 empty] | k= 1
279 | 2641677.738 | 599828.08 | 2.1866 | 482.1253 | 30.875 | [10 empty] | n= 0.035
| TOTAL |  | 482.1253 | [12 empty] | s= 0.003
[17 empty] | CALCULATED |  | MEASURED
[7 empty] | Distance | Difference | Elevation | Depth | Water Surface level | Area | Total Area of flow | Wetted perimeter | TOTAL WETTED PERIMETER | Rh (m) | velocity | Discharge | velocity | Discharge
[6 empty] | Q1 | 422 | 2 | 26.635 | 0 | 26.635 | 0.826 | 106.461 | 2.1639 | 54.5288 | 1.9524 | 2.4446 | 260.2511 | 0.69 | 73.4581
[7 empty] | 424 |  | 25.809 | 0.826 | 26.635
[6 empty] | Q2 | 424 | 5 | 25.809 | 0.826 | 26.635 | 5.5725 |  | 5.0332
[7 empty] | 429 |  | 25.232 | 1.403 | 26.635
[6 empty] | Q3 | 429 | 36 | 25.232 | 1.403 | 26.635 | 80.478 |  | 36.0385
[7 empty] | 465 |  | 23.567 | 3.068 | 26.635
[6 empty] | Q4 | 465 | 4 | 23.567 | 3.068 | 26.635 | 11.34 |  | 4.0271
[7 empty] | 469 |  | 24.033 | 2.602 | 26.635
[6 empty] | Q5 | 469 | 5 | 24.033 | 2.602 | 26.635 | 7.7475 |  | 5.425
[7 empty] | 474 |  | 26.138 | 0.497 | 26.635
[6 empty] | Q6 | 474 | 1.7729 | 26.138 | 0.497 | 26.635 | 0.497 |  | 1.8412
[7 empty] | 475.7729 |  | 26.635 | 0 | 26.635

## AJAYPUR 1
Point ID | Northing | Easting | Distance (m) | Cum Distance | Elevation (m)
1 | 2647998.062 | 556155.847 | 0 | 0 | 59.826
2 | 2648001.189 | 556154.421 | 3.4368 | 3.4368 | 58.348
3 | 2648010.247 | 556152.686 | 9.2227 | 12.6595 | 57.193
4 | 2648019.019 | 556148.467 | 9.7339 | 22.3933 | 56.433
5 | 2648033.09 | 556144.279 | 14.681 | 37.0743 | 55.533
6 | 2648058.3 | 556135.799 | 26.598 | 63.6724 | 55.667
7 | 2648071.573 | 556134.12 | 13.3788 | 77.0511 | 54.948
8 | 2648081.421 | 556135.411 | 9.9323 | 86.9834 | 54.311
9 | 2648087.618 | 556135.425 | 6.197 | 93.1804 | 54.09
10 | 2648091.928 | 556147.599 | 12.9144 | 106.0948 | 53.343
11 | 2648132.559 | 556136.091 | 42.2293 | 148.3241 | 53.394
12 | 2648133.87 | 556133.912 | 2.543 | 150.8671 | 53.975
13 | 2648137.381 | 556131.484 | 4.2688 | 155.1359 | 55.003
14 | 2648148.363 | 556133.312 | 11.1331 | 166.269 | 55.814
15 | 2648158.086 | 556134.623 | 9.811 | 176.0799 | 55.924
16 | 2648163.754 | 556135.121 | 5.6898 | 181.7698 | 56.058
17 | 2648166.95 | 556135.422 | 3.2101 | 184.9799 | 55.898
18 | 2648176.758 | 556135.277 | 9.8091 | 194.789 | 56.399
19 | 2648188.296 | 556136.105 | 11.5677 | 206.3567 | 56.601
20 | 2648210.558 | 556138.648 | 22.4068 | 228.7634 | 56.239
21 | 2648224.45 | 556141.14 | 14.1137 | 242.8772 | 57.315
22 | 2648236.394 | 556143.076 | 12.0999 | 254.9771 | 58.3
23 | 2648251.297 | 556143.59 | 14.9119 | 269.8889 | 59.442
24 | 2648286.048 | 556142.229 | 34.7776 | 304.6666 | 59.539
25 | 2648319.519 | 556141.538 | 33.4781 | 338.1447 | 59.676 | [11 empty] | CALCULATED |  | MEASURED
26 | 2648352.933 | 556143.183 | 33.4545 | 371.5992 | 60.236 |  | Distance | Difference | Elevation | Depth | Water Surface level | Area | Total Area of flow | Wetted perimeter | TOTAL WETTED PERIMETER | Rh (m) | velocity | Discharge | velocity | Discharge
27 | 2648358.718 | 556142.059 | 5.8932 | 377.4924 | 60.681 | Q1 | 100.7791 | 5.2209 | 53.643 | 0 | 53.643 | 0.78313 | 12.4188 | 5.2295 | 48.1221 | 0.25807
28 | 2648360.66 | 556141.105 | 2.1637 | 379.656 | 61.471 |  | 106 |  | 53.343 | 0.3 | 53.643
| TOTAL |  | 379.656
[6 empty] | Q2 | 106 | 42 | 53.343 | 0.3 | 53.643 | 11.529 |  | 42
[7 empty] | 148 |  | 53.394 | 0.249 | 53.643
[6 empty] | Q3 | 148 | 0.85714 | 53.394 | 0.249 | 53.643 | 0.10671 |  | 0.89258
[7 empty] | 148.8571 |  | 53.643 | 0 | 53.643

## AJAYPUR 2
Point ID | Northing | Easting | Distance (m) | Cum Distance | Elevation (m)
29 | 2649544.576 | 556403.251 | 0 | 0 | 58.963
30 | 2649576.493 | 556421.13 | 36.5835 | 36.5835 | 56.199
31 | 2649592.229 | 556431.846 | 19.0382 | 55.6217 | 56.077
32 | 2649603.56 | 556438.537 | 13.1591 | 68.7808 | 55.198
33 | 2649617.58 | 556445.223 | 15.5326 | 84.3135 | 53.2
34 | 2649623.576 | 556449.088 | 7.1337 | 91.4472 | 53.847
35 | 2649634.094 | 556453.256 | 11.3137 | 102.7609 | 53.827
36 | 2649638.074 | 556453.928 | 4.0363 | 106.7973 | 52.779
37 | 2649668.762 | 556468.841 | 34.1197 | 140.9169 | 52.144
38 | 2649687.174 | 556480.376 | 21.7269 | 162.6438 | 52.137
39 | 2649689.287 | 556481.382 | 2.3403 | 164.9841 | 51.247
40 | 2649697.008 | 556484.562 | 8.3502 | 173.3343 | 51.039
41 | 2649704.9 | 556487.705 | 8.4948 | 181.8291 | 51.09
42 | 2649707.533 | 556488.888 | 2.8866 | 184.7157 | 51.112
43 | 2649709.804 | 556488.77 | 2.2741 | 186.9897 | 51.454
44 | 2649713.878 | 556489.964 | 4.2454 | 191.2351 | 51.227
45 | 2649719.342 | 556492.253 | 5.9241 | 197.1592 | 51.462
46 | 2649757.278 | 556514.754 | 44.1071 | 241.2663 | 51.632
47 | 2649762.546 | 556521.997 | 8.9562 | 250.2224 | 51.285
48 | 2649775.284 | 556533.712 | 17.306 | 267.5284 | 51.454
49 | 2649806.979 | 556556.994 | 39.3271 | 306.8556 | 51.734
50 | 2649821.407 | 556567.42 | 17.8008 | 324.6564 | 51.611
51 | 2649826.876 | 556569.996 | 6.0453 | 330.7017 | 52.051
52 | 2649828.639 | 556571.364 | 2.2315 | 332.9332 | 53.233
53 | 2649834.876 | 556573.777 | 6.6875 | 339.6207 | 53.557 |  | Distance | Difference | Elevation | Depth | water surface level | Area | Total Area of flow | Wetted perimeter | Total WP | Hydraulic Radius
54 | 2649843.353 | 556576.522 | 8.9104 | 348.5311 | 54.346 | Q1 | 164.3708 | 0.62921 | 51.527 | 0 | 51.527 | 0.08809 | 11.4764 | 0.6887 | 49.5554 | 0.23159
|  |  | 348.5311 |  |  |  | 165 |  | 51.247 | 0.28 | 51.527
[6 empty] | Q2 | 165 | 8 | 51.247 | 0.28 | 51.527 | 3.072 |  | 8.0027
[7 empty] | 173 |  | 51.039 | 0.488 | 51.527
[6 empty] | Q3 | 173 | 9 | 51.039 | 0.488 | 51.527 | 4.1625 |  | 9.0001
[7 empty] | 182 |  | 51.09 | 0.437 | 51.527
[6 empty] | Q4 | 182 | 3 | 51.09 | 0.437 | 51.527 | 1.278 |  | 3.0001
[7 empty] | 185 |  | 51.112 | 0.415 | 51.527
[6 empty] | Q5 | 185 | 2 | 51.112 | 0.415 | 51.527 | 0.488 |  | 2.029
[7 empty] | 187 |  | 51.454 | 0.073 | 51.527
[6 empty] | Q6 | 187 | 4 | 51.454 | 0.073 | 51.527 | 0.746 |  | 4.0064
[7 empty] | 191 |  | 51.227 | 0.3 | 51.527
[6 empty] | Q7 | 191 | 6 | 51.227 | 0.3 | 51.527 | 1.095 |  | 6.0046
[7 empty] | 197 |  | 51.462 | 0.065 | 51.527
[6 empty] | Q8 | 197 | 16.8235 | 51.462 | 0.065 | 51.527 | 0.54676 |  | 16.8237
[7 empty] | 213.8235 |  | 51.527 | 0 | 51.527

## DUDHANI
Point Id | Northing | Easting | Distance (m) | Cum Distance | Elevation (m) | Corrected el | Water depth |  | Area | Wetted peri
280 | 2685771.102 | 521497.461 | 0 | 0 | 125.599 | 125.599
281 | 2685772.543 | 521493.84 | 3.8972 | 3.8972 | 124.458 | 124.458
282 | 2685776.357 | 521489.996 | 5.4151 | 9.3123 | 123.507 | 123.507
283 | 2685781.293 | 521484.545 | 7.3537 | 16.666 | 122.598 | 122.598
284 | 2685786.693 | 521477.81 | 8.6325 | 25.2985 | 121.767 | 121.767 | 0
285 | 2685804.49 | 521463.4 | 22.8994 | 48.1979 | 121.173 | 121.547 | 0.22 | 121.767 | 2.5189 | 22.9004
286 | 2685820.729 | 521450.131 | 20.9707 | 69.1686 | 121.357 | 121.357 | 0.41 |  | 6.6058 | 20.9716
287 | 2685823.436 | 521448.209 | 3.3199 | 72.4885 | 121.755 | 121.767 | 0 |  | 0.68059 | 3.3452
288 | 2685825.588 | 521445.807 | 3.225 | 75.7136 | 121.399 | 121.399 |  |  | 9.8053 | 47.2172
289 | 2685829.85 | 521442.036 | 5.6908 | 81.4043 | 121.757 | 121.757
290 | 2685831.692 | 521440.409 | 2.4577 | 83.862 | 121.754 | 121.754
291 | 2685833.175 | 521438.978 | 2.0608 | 85.9228 | 121.532 | 121.532
292 | 2685849.775 | 521426.95 | 20.4996 | 106.4224 | 121.144 | 121.144
293 | 2685865.865 | 521415.064 | 20.0041 | 126.4265 | 121.319 | 121.319 | 0
294 | 2685870.942 | 521411.244 | 6.3536 | 132.7802 | 120.929 | 120.929 | 0.39 |  | 1.239 | 6.3656
295 | 2685875.321 | 521409.22 | 4.8241 | 137.6043 | 120.952 | 120.952 | 0.367 |  | 1.8259 | 4.8242
296 | 2685885.742 | 521405.896 | 10.9383 | 148.5426 | 121.322 | 120.948 | 0.371 | 121.319 | 4.0362 | 10.9383
297 | 2685904.921 | 521394.561 | 22.2782 | 170.8207 | 121.014 | 121.014 | 0.305 |  | 7.53 | 22.2783
298 | 2685926.549 | 521382.753 | 24.6414 | 195.4621 | 121.27 | 121.319 | 0 |  | 3.7578 | 24.6433
299 | 2685929.4 | 521378.756 | 4.9096 | 200.3717 | 122.907 | 122.907 |  |  | 18.3889 | 69.0496
300 | 2685932.427 | 521373.777 | 5.8269 | 206.1987 | 124.802 | 124.802
301 | 2685940.365 | 521366.969 | 10.4576 | 216.6563 | 126.21 | 126.21 | [9 empty] | k= 1
|  | 216.6563 | [13 empty] | n= 0.035
| TOTAL | 216.66 m | [13 empty] | s= 0.02
[17 empty] | CALCULATED |  | MEASURED
[7 empty] | Distance | Difference | Elevation | Depth | Water Surface level | Area | Total Area of flow | Wetted perimeter | TOTAL WETTED PERIMETER | Rh (m) | velocity | Discharge | velocity | Discharge
[7 empty] | 32.2833 | 15.7167 | 121.58 | 0 | 121.58 | 3.2219 | 58.063 | 15.722 | 152.9413 | 0.37964 | 2.1185 | 123.007 | 0.53 | 30.7734
[7 empty] | 48 |  | 121.17 | 0.41 | 121.58
[7 empty] | 48 | 21 | 121.17 | 0.41 | 121.58 | 6.615 |  | 21.0009
[7 empty] | 69 |  | 121.36 | 0.22 | 121.58
[7 empty] | 69 | 1.65 | 121.36 | 0.22 | 121.58 | 0.1815 |  | 1.6646
[7 empty] | 70.65 |  | 121.58 | 0 | 121.58
[7 empty] | 119.341 | 13.659 | 121.691 | 0 | 121.691 | 5.1972 | 48.0446 | 13.6802 | 114.5538 | 0.41941
[7 empty] | 133 |  | 120.93 | 0.761 | 121.691
[7 empty] | 133 | 5 | 120.93 | 0.761 | 121.691 | 3.755 |  | 5
[7 empty] | 138 |  | 120.95 | 0.741 | 121.691
[7 empty] | 138 | 11 | 120.95 | 0.741 | 121.691 | 6.116 |  | 11.0062
[7 empty] | 149 |  | 121.32 | 0.371 | 121.691
[7 empty] | 149 | 22 | 121.32 | 0.371 | 121.691 | 11.572 |  | 22.0022
[7 empty] | 171 |  | 121.01 | 0.681 | 121.691
[7 empty] | 171 | 62.8615 | 121.01 | 0.681 | 121.691 | 21.4044 |  | 62.8652
[7 empty] | 233.8615 |  | 121.691 | 0 | 121.691

## MAHARO
Point Id | Northing | Easting | Distance (m) | Cum Distance | Elevation (m)
302 | 2690970.205 | 520216.116 | 0 | 0 | 132.246
303 | 2690970.195 | 520216.119 | 0.01044 | 0.01044 | 132.255
304 | 2690967.976 | 520224.121 | 8.304 | 8.3144 | 132.254
305 | 2690965.876 | 520227.476 | 3.958 | 12.2724 | 130.897
306 | 2690967.119 | 520231.3 | 4.0209 | 16.2934 | 130.438
307 | 2690967.014 | 520233.341 | 2.0437 | 18.3371 | 129.412
308 | 2690957.968 | 520271.993 | 39.6964 | 58.0335 | 128.849 | 0
309 | 2690956.129 | 520276.726 | 5.0777 | 63.1112 | 128.704
310 | 2690953.484 | 520283.592 | 7.3579 | 70.4691 | 128.873 | 0
311 | 2690933.315 | 520318.349 | 40.185 | 110.6541 | 129.408
312 | 2690897.441 | 520376.849 | 68.6236 | 179.2777 | 129.296
313 | 2690876.001 | 520417.566 | 46.0168 | 225.2945 | 129.39
314 | 2690872.342 | 520432.627 | 15.4991 | 240.7936 | 129.604
315 | 2690872.561 | 520438.397 | 5.7742 | 246.5678 | 130.916
246.5678
|  | TOTAL | 246.57 m
k= 1
n= 0.035
s= 0.03
[16 empty] | CALCULATED |  | MEASURED
[6 empty] | Distance | Difference | Elevation | Depth | Water Surface level | Area | Total Area of flow | Wetted perimeter | TOTAL WETTED PERIMETER | Rh (m) | velocity | Discharge | velocity | Discharge
[5 empty] | Q1 | 55.4138 | 7.5862 | 128.924 | 0 | 128.924 | 0.83448 | 1.8368 | 7.5894 | 16.7045 | 0.10996 | 1.1358 | 2.0864 | 0.42 | 0.77148
[6 empty] | 63 |  | 128.704 | 0.22 | 128.924
[5 empty] | Q2 | 63 | 9.1124 | 128.704 | 0.22 | 128.924 | 1.0024 |  | 9.1151
[6 empty] | 72.1124 |  | 128.924 | 0 | 128.924
[5 empty] | Q3 | 111 | 68 | 129.486 | 0 | 129.486 | 6.46 | 10.83 | 68.0003 | 114.0007 | 0.094999
[6 empty] | 179 |  | 129.296 | 0.19 | 129.486
[5 empty] | Q4 | 179 | 46 | 129.296 | 0.19 | 129.486 | 4.37 |  | 46.0004
[6 empty] | 225 |  | 129.486 | 0 | 129.486

## ASANJOR
Point Id | Northing | Easting | Distance (M) | Cumulative Distance (M) | Elevation | Corrected el | Water depth |  | Area | Wetted peri
347 | 2694535.408 | 517983.777 | 0 | 0 | 139.362 | 139.362
348 | 2694536.678 | 517984.367 | 1.4004 | 1.4004 | 139.361 | 139.361
349 | 2694537.611 | 517986.824 | 2.6282 | 4.0285 | 138.016 | 138.016
350 | 2694535.19 | 517992.305 | 5.9919 | 10.0204 | 136.468 | 136.468
351 | 2694535.843 | 517996.789 | 4.5313 | 14.5517 | 135.437 | 135.437
352 | 2694539.018 | 518013.157 | 16.6731 | 31.2248 | 135.467 | 135.467
353 | 2694543.484 | 518027.235 | 14.7694 | 45.9942 | 134.943 | 134.943
354 | 2694552.053 | 518047.277 | 21.797 | 67.7912 | 135.008 | 135.008
355 | 2694566.097 | 518062.474 | 20.6926 | 88.4838 | 134.883 | 134.914 | 0 | 134.914
356 | 2694574.872 | 518076.003 | 16.1256 | 104.6094 | 134.822 | 134.724 | 0.19 | 134.914 | 1.5319 | 16.1267
357 | 2694585.328 | 518098.994 | 25.257 | 129.8663 | 134.914 | 134.914 | 0 | 134.914 | 2.3994 | 25.2577
358 | 2694587.34 | 518108.756 | 9.9672 | 139.8335 | 135.719 | 135.719 |  |  | 3.9313 | 41.3844
359 | 2694589.047 | 518111.575 | 3.2955 | 143.1291 | 136.911 | 136.911
360 | 2694590.95 | 518114.747 | 3.6991 | 146.8281 | 137.812 | 137.812
146.8281
|  | TOTAL | 146.83
k= 1
n= 0.035
s= 0.012
[16 empty] | CALCULATED |  | MEASURED
[6 empty] | Distance | Difference | Elevation | Depth | Water Surface level | Area | Total Area of flow | Wetted perimeter | TOTAL WETTED PERIMETER | Rh (m) | velocity | Discharge | velocity | Discharge
[5 empty] | Q1 | 52.0492 | 52.9508 | 135.012 | 0 | 135.012 | 5.0303 | 9.9352 | 52.9512 | 104.5819 | 0.048099 | 0.41395 | 4.1127 | 0.2 | 1.987
[6 empty] | 105 |  | 134.822 | 0.19 | 135.012
[5 empty] | Q2 | 105 | 51.6304 | 134.822 | 0.19 | 135.012 | 4.9049 |  | 51.6308
[6 empty] | 156.6304 |  | 135.012 | 0 | 135.012

## AMARPUR 1
Point Id | Northing | Easting | Distance (M) | Cumulative Distance (M) | Elevation
361 | 2702534.658 | 514428.265 | 0 | 0 | 151.408
362 | 2702534.646 | 514428.354 | 0.089805 | 0.089805 | 151.479
363 | 2702534.707 | 514431.929 | 3.5755 | 3.6653 | 147.314
364 | 2702542.691 | 514443.578 | 14.1224 | 17.7878 | 147.191
365 | 2702553.439 | 514459.361 | 19.0951 | 36.8829 | 147.592
366 | 2702561.036 | 514474.699 | 17.1163 | 53.9992 | 148.593
367 | 2702562.02 | 514477.651 | 3.1117 | 57.1109 | 148.334
368 | 2702566.527 | 514485.605 | 9.1422 | 66.253 | 148.078
369 | 2702568.535 | 514496.106 | 10.6913 | 76.9443 | 148.055
370 | 2702565.006 | 514500.109 | 5.3365 | 82.2808 | 149.103
371 | 2702568.452 | 514500.81 | 3.5166 | 85.7973 | 150.767
372 | 2702569.479 | 514502.894 | 2.3233 | 88.1207 | 151.284
88.1207
k= 1
n= 0.035
s=
[14 empty] | CALCULATED |  | MEASURED
[5 empty] | Distance | Difference | Elevation | Depth | Area | Total Area of flow | Wetted perimeter | TOTAL WETTED PERIMETER | Rh (m) | velocity | Discharge | velocity | Discharge
Q1
Q2
Q3
Q4
Q5
Q6

## Amarpur 2
Point Id | Northing | Easting | Distance (M) | Cumulative Distance (M) | Elevation
373 | 2702543.78 | 513658.583 | 0 | 0 | 154.794
374 | 2702538.647 | 513656.427 | 5.5674 | 5.5674 | 153.301
375 | 2702531.69 | 513654.304 | 7.2737 | 12.8411 | 151.388
376 | 2702524.803 | 513652.945 | 7.0198 | 19.8609 | 149.358
377 | 2702522.297 | 513652.852 | 2.5077 | 22.3687 | 148.254
378 | 2702506.466 | 513646.61 | 17.0171 | 39.3858 | 148.26
379 | 2702481.325 | 513639.104 | 26.2376 | 65.6234 | 148.592
380 | 2702452.4 | 513632.171 | 29.7443 | 95.3676 | 148.815
381 | 2702450.149 | 513632.155 | 2.2511 | 97.6187 | 148.382
382 | 2702446.346 | 513632.254 | 3.8043 | 101.423 | 149.19
383 | 2702438.061 | 513629.837 | 8.6304 | 110.0533 | 150.637
384 | 2702435.424 | 513627.73 | 3.3754 | 113.4287 | 152.753
113.4287
k= 1
n= 0.035
s=
[15 empty] | CALCULATED |  | MEASURED
[6 empty] | Distance | Difference | Elevation | Depth | Area | Total Area of flow | Wetted perimeter | TOTAL WETTED PERIMETER | Rh (m) | velocity | Discharge | velocity | Discharge
Q1
Q2
Q3
Q4
Q5
Q6